## 5 этаж - ЛСР по Методике 2020 (
ЛОКАЛЬНАЯ СМЕТА
Работы по ремонту помещений (№№ 33, 34,35,36 5-го этажа) | [13 empty] | 5 этаж
(наименование работ и затрат)
Составлен | ресурсно-индексным | методом
Основание
(проектная и (или) иная техническая документация)
Составлен(а) в текущем уровне цен |  | II квартал 2024 года | [12 empty] | II квартал 2024 года
Сметная стоимость |  |  | 1638.59 | тыс.руб.
в том числе:
| строительных работ |  | 1088.45 | тыс.руб. |  |  |  | Средства на оплату труда рабочих |  |  |  | 344.18 | тыс.руб.
| монтажных работ |  | 277.04 | тыс.руб. |  |  |  | Средства на оплату труда машинистов |  |  |  | 4.6 | тыс.руб.
| оборудования |  | 0 | тыс.руб. |  |  |  | Нормативные затраты труда рабочих |  |  |  | 822.03 | чел.-ч.
| прочих затрат |  | 0 | тыс.руб. |  |  |  | Нормативные затраты труда машинистов |  |  |  | 10.18 | чел.-ч.
№ п/п | Обоснование | Наименование работ и затрат |  |  | Единица измерения | Количество |  |  | Сметная стоимость, руб.
[6 empty] | на единицу измерения | коэффициенты | всего с учетом коэффициентов | на единицу измерения в базисном уровне цен | индекс | на единицу измерения в текущем уровне цен | коэффициенты | всего в текущем уровне цен
1 | 2 | 3 |  |  | 4 | 5 | 6 | 7 | 8 | 9 | 10 | 11 | 12
Раздел 1. Демонтаж | [15 empty] | Раздел 1. Демонтаж
1 | ГЭСНр57-01-003-01 | Разборка плинтусов: деревянных и из пластмассовых материалов |  |  | 4: 100 м; 5: 0.92; 6: 1; 7: 0.92 |  |  |  | Разборка плинтусов: деревянных и из пластмассовых материалов
| 1 | ОТ(ЗТ) |  |  | 4: чел.-ч; 7: 3.4684; 12: 1228.02 |  |  |  |  | ОТ(ЗТ)
| 1-100-20 | Средний разряд работы 2,0 |  |  | 4: чел.-ч; 5: 3.77; 7: 3.4684; 10: 354.06; 12: 1228.02 | [5 empty] | Средний разряд работы 2,0
Н | 999-9900 | Строительный мусор |  |  | 4: т; 5: 0.11; 7: 0.1012 | [6 empty] | Строительный мусор
|  | Итого прямые затраты |  |  | 12: 1228.02 | [7 empty] | Итого прямые затраты
|  | ФОТ |  |  | 12: 1228.02 | [8 empty] | ФОТ
| Пр/812-091.0-1 | НР Полы (ремонтно-строительные) |  |  | 4: %; 5: 89; 7: 89; 12: 1092.94 | [8 empty] | НР Полы (ремонтно-строительные)
| Пр/774-091.0 | СП Полы (ремонтно-строительные) |  |  | 4: %; 5: 49; 7: 49; 12: 601.73 | [8 empty] | СП Полы (ремонтно-строительные)
|  | Всего по позиции |  |  | 10: 3176.84; 12: 2922.69 | [9 empty] | Всего по позиции
2 | ГЭСНр69-01-031-01 | Демонтаж декоративного деревянного экрана на регистры отопления |  |  | 4: м2; 5: 7.8; 6: 1; 7: 7.8 |  |  |  | Демонтаж декоративного деревянного экрана на регистры отопления
| Приказ от 14.07.2022 № 571/пр п.83 табл.2 | Демонтаж (разборка) сборных деревянных конструкций ОЗП=0,8; ЭМ=0,8 к расх.; ЗПМ=0,8; МАТ=0 к расх.; ТЗ=0,8; ТЗМ=0,8 | [21 empty] | Демонтаж (разборка) сборных деревянных конструкций ОЗП=0,8; ЭМ=0,8 к расх.; ЗПМ=0,8; МАТ=0 к расх.; ТЗ=0,8; ТЗМ=0,8
| 1 | ОТ(ЗТ) |  |  | 4: чел.-ч; 7: 3.2448; 12: 1349.12 |  |  |  |  | ОТ(ЗТ)
| 1-100-36 | Средний разряд работы 3,6 |  |  | чел.-ч | 0.52 | 0.8 | 3.2448 |  |  | 415.78 |  | 1349.12 | [5 empty] | Средний разряд работы 3,6
| 4 | М |  |  | 12: 0 |  |  |  |  | М
| 01.7.03.04-0001 | Электроэнергия |  |  | кВт-ч | 0.03 | 0 | 0 |  |  | 5.4 |  | 0 | [5 empty] | Электроэнергия
| 01.7.15.07-0008 | Дюбели пластмассовые с шурупами, диаметр 8 мм, длина 40 мм, диаметр шурупа 5 мм, длина шурупа 40 мм |  |  | 100 шт | 0.024 | 0 | 0 | 340.08 | 1.05 | 357.08 |  | 0 | [5 empty] | Дюбели пластмассовые с шурупами, диаметр 8 мм, длина 40 мм, диаметр шурупа 5 мм, длина шурупа 40 мм
| 07.2.07.12-0001 | Металлоконструкции вспомогательного назначения с преобладанием толстолистовой стали или профильного проката, с отверстиями и без |  |  | т | 0.0002 | 0 | 0 | 105278.81 | 1.17 | 123176.21 |  | 0 | [5 empty] | Металлоконструкции вспомогательного назначения с преобладанием толстолистовой стали или профильного проката, с отверстиями и без
|  | Итого прямые затраты |  |  | 12: 1349.12 | [7 empty] | Итого прямые затраты
|  | ФОТ |  |  | 12: 1349.12 | [8 empty] | ФОТ
| Пр/812-103.0-1 | НР Прочие ремонтно-строительные работы |  |  | 4: %; 5: 92; 7: 92; 12: 1241.19 | [8 empty] | НР Прочие ремонтно-строительные работы
| Пр/774-103.0 | СП Прочие ремонтно-строительные работы |  |  | 4: %; 5: 44; 7: 44; 12: 593.61 | [8 empty] | СП Прочие ремонтно-строительные работы
|  | Всего по позиции |  |  | 10: 408.19; 12: 3183.92 | [9 empty] | Всего по позиции
3 | ГЭСНр63-02-001-01 | Снятие обоев: простых и улучшенных |  |  | 4: 100 м2; 5: 1.4253; 6: 1; 7: 1.4253 |  |  |  | Снятие обоев: простых и улучшенных
| 1 | ОТ(ЗТ) |  |  | 4: чел.-ч; 7: 14.8231; 12: 5248.27 |  |  |  |  | ОТ(ЗТ)
| 1-100-20 | Средний разряд работы 2,0 |  |  | 4: чел.-ч; 5: 10.4; 7: 14.8231; 10: 354.06; 12: 5248.27 | [5 empty] | Средний разряд работы 2,0
Н | 999-9900 | Строительный мусор |  |  | 4: т; 5: 0.03; 7: 0.042759 | [6 empty] | Строительный мусор
|  | Итого прямые затраты |  |  | 12: 5248.27 | [7 empty] | Итого прямые затраты
|  | ФОТ |  |  | 12: 5248.27 | [8 empty] | ФОТ
| Пр/812-097.0-1 | НР Стекольные, обойные и облицовочные работы (ремонтно-строительные) |  |  | 4: %; 5: 90; 7: 90; 12: 4723.44 | [8 empty] | НР Стекольные, обойные и облицовочные работы (ремонтно-строительные)
| Пр/774-097.0 | СП Стекольные, обойные и облицовочные работы (ремонтно-строительные) |  |  | 4: %; 5: 45; 7: 45; 12: 2361.72 | [8 empty] | СП Стекольные, обойные и облицовочные работы (ремонтно-строительные)
|  | Всего по позиции |  |  | 10: 8653.22; 12: 12333.43 | [9 empty] | Всего по позиции
4 | ГЭСНр67-01-004-05 | Демонтаж: светильников для люминесцентных ламп |  |  | 4: 100 шт; 5: 0.15; 6: 1; 7: 0.15 |  |  |  | Демонтаж: светильников для люминесцентных ламп
| 1 | ОТ(ЗТ) |  |  | 4: чел.-ч; 7: 2.6835; 12: 976.28 |  |  |  |  | ОТ(ЗТ)
| 1-100-23 | Средний разряд работы 2,3 |  |  | 4: чел.-ч; 5: 17.89; 7: 2.6835; 10: 363.81; 12: 976.28 | [5 empty] | Средний разряд работы 2,3
| 2 | ЭМ |  |  | 12: 0.62 |  |  |  |  | ЭМ
|  | ОТм(ЗТм) |  |  | 4: чел.-ч; 7: 0.012; 12: 4.64 |  |  |  |  | ОТм(ЗТм)
| 91.06.06-048 | Подъемники одномачтовые, грузоподъемность до 500 кг, высота подъема 45 м |  |  | маш.час | 0.08 |  | 0.012 | 37.32 | 1.38 | 51.5 |  | 0.62 | [5 empty] | Подъемники одномачтовые, грузоподъемность до 500 кг, высота подъема 45 м
| 4-100-030 | ОТм(Зтм) Средний разряд машинистов 3 |  |  | 4: чел.-ч; 5: 0.08; 7: 0.012; 10: 386.55; 12: 4.64 | [11 empty] | ОТм(Зтм) Средний разряд машинистов 3
|  | Итого прямые затраты |  |  | 12: 981.54 | [7 empty] | Итого прямые затраты
|  | ФОТ |  |  | 12: 980.92 | [8 empty] | ФОТ
| Пр/812-101.0-1 | НР Электромонтажные работы (ремонтно-строительные) |  |  | 4: %; 5: 91; 7: 91; 12: 892.64 | [8 empty] | НР Электромонтажные работы (ремонтно-строительные)
| Пр/774-101.0 | СП Электромонтажные работы (ремонтно-строительные) |  |  | 4: %; 5: 48; 7: 48; 12: 470.84 | [8 empty] | СП Электромонтажные работы (ремонтно-строительные)
|  | Всего по позиции |  |  | 10: 15633.47; 12: 2345.02 | [9 empty] | Всего по позиции
5 | ГЭСНр67-01-003-01 | Демонтаж кабеля |  |  | 4: 100 м; 5: 1.2; 6: 1; 7: 1.2 |  |  |  | Демонтаж кабеля
| 1 | ОТ(ЗТ) |  |  | 4: чел.-ч; 7: 11.568; 12: 4095.77 |  |  |  |  | ОТ(ЗТ)
| 1-100-20 | Средний разряд работы 2,0 |  |  | 4: чел.-ч; 5: 9.64; 7: 11.568; 10: 354.06; 12: 4095.77 | [5 empty] | Средний разряд работы 2,0
| 2 | ЭМ |  |  | 12: 0.62 |  |  |  |  | ЭМ
|  | ОТм(ЗТм) |  |  | 4: чел.-ч; 7: 0.012; 12: 4.64 |  |  |  |  | ОТм(ЗТм)
| 91.06.06-048 | Подъемники одномачтовые, грузоподъемность до 500 кг, высота подъема 45 м |  |  | маш.час | 0.01 |  | 0.012 | 37.32 | 1.38 | 51.5 |  | 0.62 | [5 empty] | Подъемники одномачтовые, грузоподъемность до 500 кг, высота подъема 45 м
| 4-100-030 | ОТм(Зтм) Средний разряд машинистов 3 |  |  | 4: чел.-ч; 5: 0.01; 7: 0.012; 10: 386.55; 12: 4.64 | [11 empty] | ОТм(Зтм) Средний разряд машинистов 3
|  | Итого прямые затраты |  |  | 12: 4101.03 | [7 empty] | Итого прямые затраты
|  | ФОТ |  |  | 12: 4100.41 | [8 empty] | ФОТ
| Пр/812-101.0-1 | НР Электромонтажные работы (ремонтно-строительные) |  |  | 4: %; 5: 91; 7: 91; 12: 3731.37 | [8 empty] | НР Электромонтажные работы (ремонтно-строительные)
| Пр/774-101.0 | СП Электромонтажные работы (ремонтно-строительные) |  |  | 4: %; 5: 48; 7: 48; 12: 1968.2 | [8 empty] | СП Электромонтажные работы (ремонтно-строительные)
|  | Всего по позиции |  |  | 10: 8167.17; 12: 9800.6 | [9 empty] | Всего по позиции
6 | ГЭСНр56-01-009-01 | Демонтаж дверных коробок: в каменных стенах с отбивкой штукатурки в откосах |  |  | 4: 100 шт; 5: 0.02; 6: 1; 7: 0.02 |  |  |  | Демонтаж дверных коробок: в каменных стенах с отбивкой штукатурки в откосах
| 1 | ОТ(ЗТ) |  |  | 4: чел.-ч; 7: 3.586; 12: 1304.62 |  |  |  |  | ОТ(ЗТ)
| 1-100-23 | Средний разряд работы 2,3 |  |  | 4: чел.-ч; 5: 179.3; 7: 3.586; 10: 363.81; 12: 1304.62 | [5 empty] | Средний разряд работы 2,3
| 2 | ЭМ |  |  | 12: 11.24 |  |  |  |  | ЭМ
| 91.18.01-508 | Компрессоры винтовые передвижные с электродвигателем, давление до 1 МПа (10 атм), производительность до 5 м3/мин |  |  | маш.час | 3.97 |  | 0.0794 | 115.43 | 1.18 | 136.21 |  | 10.82 | [5 empty] | Компрессоры винтовые передвижные с электродвигателем, давление до 1 МПа (10 атм), производительность до 5 м3/мин
| 91.21.10-002 | Молотки отбойные пневматические при работе от передвижных компрессоров |  |  | 4: маш.час; 5: 7.93; 7: 0.1586; 10: 2.66; 12: 0.42 | [5 empty] | Молотки отбойные пневматические при работе от передвижных компрессоров
Н | 999-9900 | Строительный мусор |  |  | 4: т; 5: 10.5; 7: 0.21 | [6 empty] | Строительный мусор
|  | Итого прямые затраты |  |  | 12: 1315.86 | [7 empty] | Итого прямые затраты
|  | ФОТ |  |  | 12: 1304.62 | [8 empty] | ФОТ
| Пр/812-090.0-1 | НР Проемы (ремонтно-строительные) |  |  | 4: %; 5: 90; 7: 90; 12: 1174.16 | [8 empty] | НР Проемы (ремонтно-строительные)
| Пр/774-090.0 | СП Проемы (ремонтно-строительные) |  |  | 4: %; 5: 47; 7: 47; 12: 613.17 | [8 empty] | СП Проемы (ремонтно-строительные)
|  | Всего по позиции |  |  | 10: 155159.5; 12: 3103.19 | [9 empty] | Всего по позиции
7 | ГЭСНр56-01-010-01 | Снятие дверных полотен |  |  | 4: 100 м2; 5: 0.0369; 6: 1; 7: 0.0369 |  |  |  | Снятие дверных полотен
| 1 | ОТ(ЗТ) |  |  | 4: чел.-ч; 7: 1.3387; 12: 482.69 |  |  |  |  | ОТ(ЗТ)
| 1-100-22 | Средний разряд работы 2,2 |  |  | 4: чел.-ч; 5: 36.28; 7: 1.3387; 10: 360.56; 12: 482.69 | [5 empty] | Средний разряд работы 2,2
Н | 999-9900 | Строительный мусор |  |  | 4: т; 5: 1.18; 7: 0.043542 | [6 empty] | Строительный мусор
|  | Итого прямые затраты |  |  | 12: 482.69 | [7 empty] | Итого прямые затраты
|  | ФОТ |  |  | 12: 482.69 | [8 empty] | ФОТ
| Пр/812-090.0-1 | НР Проемы (ремонтно-строительные) |  |  | 4: %; 5: 90; 7: 90; 12: 434.42 | [8 empty] | НР Проемы (ремонтно-строительные)
| Пр/774-090.0 | СП Проемы (ремонтно-строительные) |  |  | 4: %; 5: 47; 7: 47; 12: 226.86 | [8 empty] | СП Проемы (ремонтно-строительные)
|  | Всего по позиции |  |  | 10: 31001.9; 12: 1143.97 | [9 empty] | Всего по позиции
8 | ГЭСНр67-01-004-01 | Демонтаж: выключателей, розеток |  |  | 4: 100 шт; 5: 0.26; 6: 1; 7: 0.26 |  |  |  | Демонтаж: выключателей, розеток
| 1 | ОТ(ЗТ) |  |  | 4: чел.-ч; 7: 1.5184; 12: 537.6 |  |  |  |  | ОТ(ЗТ)
| 1-100-20 | Средний разряд работы 2,0 |  |  | 4: чел.-ч; 5: 5.84; 7: 1.5184; 10: 354.06; 12: 537.6 | [5 empty] | Средний разряд работы 2,0
|  | Итого прямые затраты |  |  | 12: 537.6 | [7 empty] | Итого прямые затраты
|  | ФОТ |  |  | 12: 537.6 | [8 empty] | ФОТ
| Пр/812-101.0-1 | НР Электромонтажные работы (ремонтно-строительные) |  |  | 4: %; 5: 91; 7: 91; 12: 489.22 | [8 empty] | НР Электромонтажные работы (ремонтно-строительные)
| Пр/774-101.0 | СП Электромонтажные работы (ремонтно-строительные) |  |  | 4: %; 5: 48; 7: 48; 12: 258.05 | [8 empty] | СП Электромонтажные работы (ремонтно-строительные)
|  | Всего по позиции |  |  | 10: 4941.81; 12: 1284.87 | [9 empty] | Всего по позиции
9 | ГЭСН46-04-016-01 | Резка дисковыми стенорезными машинами бетонных и железобетонных конструкций стен, перегородок и перекрытий глубиной 230 мм |  |  | 4: м реза; 5: 11; 6: 1; 7: 11 |  |  |  | Резка дисковыми стенорезными машинами бетонных и железобетонных конструкций стен, перегородок и перекрытий глубиной 230 мм
| 1 | ОТ(ЗТ) |  |  | 4: чел.-ч; 7: 43.12; 12: 21570.35 |  |  |  |  | ОТ(ЗТ)
| 1-100-50 | Средний разряд работы 5,0 |  |  | 4: чел.-ч; 5: 3.92; 7: 43.12; 10: 500.24; 12: 21570.35 | [5 empty] | Средний разряд работы 5,0
| 2 | ЭМ |  |  | 12: 10014.92 |  |  |  |  | ЭМ
| 91.21.22-391 | Стенорезные машины, максимальная глубина резки 730 мм |  |  | маш.час | 1.87 |  | 20.57 | 399.07 | 1.22 | 486.87 |  | 10014.92 | [5 empty] | Стенорезные машины, максимальная глубина резки 730 мм
| 4 | М |  |  | 12: 451.76 |  |  |  |  | М
| 01.7.03.01-0001 | Вода |  |  | м3 | 0.1142 |  | 1.2562 | 35.71 | 1.19 | 42.49 |  | 53.38 | [5 empty] | Вода
| 01.7.15.02-0042 | Болты анкерные с гайкой стальные фрикционные расклинивающиеся, с наружной резьбой М12, диаметр 16 мм, длина 110 мм |  |  | 100 шт | 0.02 |  | 0.22 | 1631.36 | 1.11 | 1810.81 |  | 398.38 | [5 empty] | Болты анкерные с гайкой стальные фрикционные расклинивающиеся, с наружной резьбой М12, диаметр 16 мм, длина 110 мм
П,Н | 01.7.17.06 | Диск отрезной алмазный |  |  | 4: шт; 5: 0; 7: 0 | [6 empty] | Диск отрезной алмазный
|  | Итого прямые затраты |  |  | 12: 32037.03 | [7 empty] | Итого прямые затраты
|  | ФОТ |  |  | 12: 21570.35 | [8 empty] | ФОТ
| Пр/812-040.2-1 | НР Работы по реконструкции зданий и сооружений: разборка отдельных конструктивных элементов здания (сооружения), а также зданий (сооружений) в целом |  |  | 4: %; 5: 91; 7: 91; 12: 19629.02 | [8 empty] | НР Работы по реконструкции зданий и сооружений: разборка отдельных конструктивных элементов здания (сооружения), а также зданий (сооружений) в целом
| Пр/774-040.2 | СП Работы по реконструкции зданий и сооружений: разборка отдельных конструктивных элементов здания (сооружения), а также зданий (сооружений) в целом |  |  | 4: %; 5: 52; 7: 52; 12: 11216.58 | [8 empty] | СП Работы по реконструкции зданий и сооружений: разборка отдельных конструктивных элементов здания (сооружения), а также зданий (сооружений) в целом
|  | Всего по позиции |  |  | 10: 5716.6; 12: 62882.63 | [9 empty] | Всего по позиции
10 | ФСБЦ-01.7.17.06-1032 | Диск алмазный для настенных пил, диаметр 600 мм |  |  | шт | 2 | 1 | 2 | 12327.34 | 1.24 | 15285.9 |  | 30571.8 |  |  |  | Диск алмазный для настенных пил, диаметр 600 мм
|  | Всего по позиции |  |  | 12: 30571.8 | [9 empty] | Всего по позиции
11 | ГЭСНр53-01-024-01 | Устройство металлических перемычек в стенах существующих зданий |  |  | 4: т; 5: 0.01785; 6: 1; 7: 0.01785 |  |  |  | Устройство металлических перемычек в стенах существующих зданий
| 1 | ОТ(ЗТ) |  |  | 4: чел.-ч; 7: 2.961; 12: 1158.98 |  |  |  |  | ОТ(ЗТ)
| 1-100-31 | Средний разряд работы 3,1 |  |  | 4: чел.-ч; 5: 165.88; 7: 2.961; 10: 391.42; 12: 1158.98 | [5 empty] | Средний разряд работы 3,1
| 2 | ЭМ |  |  | 12: 5.36 |  |  |  |  | ЭМ
|  | ОТм(ЗТм) |  |  | 4: чел.-ч; 7: 0.011959; 12: 5.2 |  |  |  |  | ОТм(ЗТм)
| 91.06.03-060 | Лебедки электрические тяговым усилием до 5,79 кН (0,59 т) |  |  | маш.час | 0.16 |  | 0.002856 | 6.62 | 1.3 | 8.61 |  | 0.02 | [5 empty] | Лебедки электрические тяговым усилием до 5,79 кН (0,59 т)
| 91.14.02-001 | Автомобили бортовые, грузоподъемность до 5 т |  |  | маш.час | 0.2 |  | 0.00357 | 477.92 | 1.19 | 568.72 |  | 2.03 | [5 empty] | Автомобили бортовые, грузоподъемность до 5 т
| 4-100-040 | ОТм(Зтм) Средний разряд машинистов 4 |  |  | 4: чел.-ч; 5: 0.2; 7: 0.00357; 10: 435.27; 12: 1.55 | [11 empty] | ОТм(Зтм) Средний разряд машинистов 4
| 91.17.04-233 | Аппараты сварочные для ручной дуговой сварки, сварочный ток до 350 А |  |  | 4: маш.час; 5: 0.74; 7: 0.013209; 10: 25.86; 12: 0.34 | [5 empty] | Аппараты сварочные для ручной дуговой сварки, сварочный ток до 350 А
| 91.18.01-007 | Компрессоры винтовые передвижные с двигателем внутреннего сгорания, давление до 0,7 МПа (7 атм), производительность до 5,4 м3/мин |  |  | 4: маш.час; 5: 0.47; 7: 0.0083895; 10: 349.39; 12: 2.93 | [5 empty] | Компрессоры винтовые передвижные с двигателем внутреннего сгорания, давление до 0,7 МПа (7 атм), производительность до 5,4 м3/мин
| 4-100-040 | ОТм(Зтм) Средний разряд машинистов 4 |  |  | 4: чел.-ч; 5: 0.47; 7: 0.0083895; 10: 435.27; 12: 3.65 | [11 empty] | ОТм(Зтм) Средний разряд машинистов 4
| 91.21.10-002 | Молотки отбойные пневматические при работе от передвижных компрессоров |  |  | 4: маш.час; 5: 0.92; 7: 0.016422; 10: 2.66; 12: 0.04 | [5 empty] | Молотки отбойные пневматические при работе от передвижных компрессоров
| 4 | М |  |  | 12: 211.5 |  |  |  |  | М
| 01.7.11.07-0054 | Электроды сварочные для сварки низколегированных и углеродистых сталей АНО-6, Э42, диаметр 6 мм |  |  | т | 0.009 |  | 0.0001607 | 148198.02 | 0.95 | 140788.12 |  | 22.62 | [5 empty] | Электроды сварочные для сварки низколегированных и углеродистых сталей АНО-6, Э42, диаметр 6 мм
| 04.3.01.12-0003 | Раствор кладочный, цементно-известковый, М50 |  |  | м3 | 0.54 |  | 0.009639 | 3859.62 | 1.15 | 4438.56 |  | 42.78 | [5 empty] | Раствор кладочный, цементно-известковый, М50
| 06.1.01.05-0035 | Кирпич керамический полнотелый одинарный, размеры 250х120х65 мм, марка 100 |  |  | 1000 шт | 0.57 |  | 0.010174 | 14803.89 | 0.97 | 14359.77 |  | 146.1 | [5 empty] | Кирпич керамический полнотелый одинарный, размеры 250х120х65 мм, марка 100
Н | 07.2.07.12 | Конструкции стальные |  |  | 4: т; 5: 1.04; 7: 0.018564 | [6 empty] | Конструкции стальные
|  | Итого прямые затраты |  |  | 12: 1381.04 | [7 empty] | Итого прямые затраты
|  | ФОТ |  |  | 12: 1164.18 | [8 empty] | ФОТ
| Пр/812-087.0-1 | НР Стены (ремонтно-строительные) |  |  | 4: %; 5: 92; 7: 92; 12: 1071.05 | [8 empty] | НР Стены (ремонтно-строительные)
| Пр/774-087.0 | СП Стены (ремонтно-строительные) |  |  | 4: %; 5: 52; 7: 52; 12: 605.37 | [8 empty] | СП Стены (ремонтно-строительные)
|  | Всего по позиции |  |  | 10: 171286.27; 12: 3057.46 | [9 empty] | Всего по позиции
12 | ФСБЦ-08.3.08.02-0045 | Уголок стальной горячекатаный равнополочный, марки стали Ст3сп, Ст3пс, ширина полок 63-100 мм, толщина полки 4-16 мм |  |  | т | 0.018564 | 1 | 0.018564 | 69695 | 0.77 | 53665.15 |  | 996.24 |  |  |  | Уголок стальной горячекатаный равнополочный, марки стали Ст3сп, Ст3пс, ширина полок 63-100 мм, толщина полки 4-16 мм
|  | Всего по позиции |  |  | 12: 996.24 | [9 empty] | Всего по позиции
13 | ГЭСН46-03-007-03 | Пробивка проемов в конструкциях: из кирпича |  |  | 4: м3; 5: 1.46; 6: 1; 7: 1.46 |  |  |  | Пробивка проемов в конструкциях: из кирпича
| 1 | ОТ(ЗТ) |  |  | 4: чел.-ч; 7: 17.958; 12: 7291.67 |  |  |  |  | ОТ(ЗТ)
| 1-100-34 | Средний разряд работы 3,4 |  |  | 4: чел.-ч; 5: 12.3; 7: 17.958; 10: 406.04; 12: 7291.67 | [5 empty] | Средний разряд работы 3,4
| 2 | ЭМ |  |  | 12: 524.85 |  |  |  |  | ЭМ
| 91.18.01-508 | Компрессоры винтовые передвижные с электродвигателем, давление до 1 МПа (10 атм), производительность до 5 м3/мин |  |  | маш.час | 2.54 |  | 3.7084 | 115.43 | 1.18 | 136.21 |  | 505.12 | [5 empty] | Компрессоры винтовые передвижные с электродвигателем, давление до 1 МПа (10 атм), производительность до 5 м3/мин
| 91.21.10-002 | Молотки отбойные пневматические при работе от передвижных компрессоров |  |  | 4: маш.час; 5: 5.08; 7: 7.4168; 10: 2.66; 12: 19.73 | [5 empty] | Молотки отбойные пневматические при работе от передвижных компрессоров
|  | Итого прямые затраты |  |  | 12: 7816.52 | [7 empty] | Итого прямые затраты
|  | ФОТ |  |  | 12: 7291.67 | [8 empty] | ФОТ
| Пр/812-040.1-1 | НР Работы по реконструкции зданий и сооружений: усиление и замена существующих конструкций, возведение отдельных конструктивных элементов |  |  | 4: %; 5: 103; 7: 103; 12: 7510.42 | [8 empty] | НР Работы по реконструкции зданий и сооружений: усиление и замена существующих конструкций, возведение отдельных конструктивных элементов
| Пр/774-040.1 | СП Работы по реконструкции зданий и сооружений: усиление и замена существующих конструкций, возведение отдельных конструктивных элементов |  |  | 4: %; 5: 59; 7: 59; 12: 4302.09 | [8 empty] | СП Работы по реконструкции зданий и сооружений: усиление и замена существующих конструкций, возведение отдельных конструктивных элементов
|  | Всего по позиции |  |  | 10: 13444.54; 12: 19629.03 | [9 empty] | Всего по позиции
14 | ГЭСНр61-01-007-01 | Ремонт штукатурки откосов внутри здания по камню и бетону цементно-известковым раствором: прямолинейных |  |  | 4: 100 м2; 5: 0.1468; 6: 1; 7: 0.1468 |  |  |  | Ремонт штукатурки откосов внутри здания по камню и бетону цементно-известковым раствором: прямолинейных
| 1 | ОТ(ЗТ) |  |  | 4: чел.-ч; 7: 56.2332; 12: 22832.93 |  |  |  |  | ОТ(ЗТ)
| 1-100-34 | Средний разряд работы 3,4 |  |  | 4: чел.-ч; 5: 383.06; 7: 56.2332; 10: 406.04; 12: 22832.93 | [5 empty] | Средний разряд работы 3,4
| 2 | ЭМ |  |  | 12: 251.41 |  |  |  |  | ЭМ
|  | ОТм(ЗТм) |  |  | 4: чел.-ч; 7: 0.54756; 12: 230.04 |  |  |  |  | ОТм(ЗТм)
| 91.06.05-060 | Погрузчики одноковшовые универсальные фронтальные пневмоколесные, номинальная вместимость основного ковша 0,46 м3, грузоподъемность 1 т |  |  | 4: маш.час; 5: 2.57; 7: 0.37728; 10: 643.14; 12: 242.64 | [5 empty] | Погрузчики одноковшовые универсальные фронтальные пневмоколесные, номинальная вместимость основного ковша 0,46 м3, грузоподъемность 1 т
| 4-100-040 | ОТм(Зтм) Средний разряд машинистов 4 |  |  | 4: чел.-ч; 5: 2.57; 7: 0.37728; 10: 435.27; 12: 164.22 | [11 empty] | ОТм(Зтм) Средний разряд машинистов 4
| 91.06.06-048 | Подъемники одномачтовые, грузоподъемность до 500 кг, высота подъема 45 м |  |  | маш.час | 1.16 |  | 0.17029 | 37.32 | 1.38 | 51.5 |  | 8.77 | [5 empty] | Подъемники одномачтовые, грузоподъемность до 500 кг, высота подъема 45 м
| 4-100-030 | ОТм(Зтм) Средний разряд машинистов 3 |  |  | 4: чел.-ч; 5: 1.16; 7: 0.17029; 10: 386.55; 12: 65.82 | [11 empty] | ОТм(Зтм) Средний разряд машинистов 3
| 4 | М |  |  | 12: 2522.05 |  |  |  |  | М
| 01.7.03.01-0001 | Вода |  |  | м3 | 0.35 |  | 0.05138 | 35.71 | 1.19 | 42.49 |  | 2.18 | [5 empty] | Вода
| 04.3.01.07-0025 | Раствор штукатурный, известковый, М100 |  |  | м3 | 4.4 |  | 0.64592 | 3392.36 | 1.15 | 3901.21 |  | 2519.87 | [5 empty] | Раствор штукатурный, известковый, М100
Н | 999-9900 | Строительный мусор |  |  | 4: т; 5: 8.1; 7: 1.1891 | [6 empty] | Строительный мусор
|  | Итого прямые затраты |  |  | 12: 25836.43 | [7 empty] | Итого прямые затраты
|  | ФОТ |  |  | 12: 23062.97 | [8 empty] | ФОТ
| Пр/812-095.0-1 | НР Штукатурные работы (ремонтно-строительные) |  |  | 4: %; 5: 89; 7: 89; 12: 20526.04 | [8 empty] | НР Штукатурные работы (ремонтно-строительные)
| Пр/774-095.0 | СП Штукатурные работы (ремонтно-строительные) |  |  | 4: %; 5: 44; 7: 44; 12: 10147.71 | [8 empty] | СП Штукатурные работы (ремонтно-строительные)
|  | Всего по позиции |  |  | 10: 384946.73; 12: 56510.18 | [9 empty] | Всего по позиции
15 | 04.3.01.07-0025 | Раствор штукатурный, известковый, М100 |  |  | м3 | -0.64592 | 1 | -0.64592 | 3392.36 | 1.15 | 3901.21 |  | -2519.87 |  |  |  | Раствор штукатурный, известковый, М100
|  | Всего по позиции |  |  | 12: -2519.87 | [9 empty] | Всего по позиции
16 | ФСБЦ-04.3.02.08-0100 | Смеси сухие штукатурные на полимерцементной основе для поверхностей из бетона, пенобетона, газобетона и кирпича, В10, F75, расход 1,3 кг/м2 при толщине слоя 1 мм (при тол. 6мм) |  |  | кг | 114.504 | 1 | 114.504 | 27.26 | 1.21 | 32.98 |  | 3776.34 |  |  |  | Смеси сухие штукатурные на полимерцементной основе для поверхностей из бетона, пенобетона, газобетона и кирпича, В10, F75, расход 1,3 кг/м2 при толщине слоя 1 мм (при тол. 6мм)
|  | Всего по позиции |  |  | 12: 3776.34 | [9 empty] | Всего по позиции
17 | ГЭСНр61-01-002-05 | Ремонт штукатурки внутренних стен по камню известковым раствором площадью отдельных мест: более 10 м2 толщиной слоя до 20 мм |  |  | 4: 100 м2; 5: 1.42; 6: 1; 7: 1.42 |  |  |  | Ремонт штукатурки внутренних стен по камню известковым раствором площадью отдельных мест: более 10 м2 толщиной слоя до 20 мм
| 1 | ОТ(ЗТ) |  |  | 4: чел.-ч; 7: 184.4864; 12: 74010.41 |  |  |  |  | ОТ(ЗТ)
| 1-100-33 | Средний разряд работы 3,3 |  |  | 4: чел.-ч; 5: 129.92; 7: 184.4864; 10: 401.17; 12: 74010.41 | [5 empty] | Средний разряд работы 3,3
| 2 | ЭМ |  |  | 12: 962.26 |  |  |  |  | ЭМ
|  | ОТм(ЗТм) |  |  | 4: чел.-ч; 7: 2.3714; 12: 985.84 |  |  |  |  | ОТм(ЗТм)
| 91.06.05-060 | Погрузчики одноковшовые универсальные фронтальные пневмоколесные, номинальная вместимость основного ковша 0,46 м3, грузоподъемность 1 т |  |  | 4: маш.час; 5: 1; 7: 1.42; 10: 643.14; 12: 913.26 | [5 empty] | Погрузчики одноковшовые универсальные фронтальные пневмоколесные, номинальная вместимость основного ковша 0,46 м3, грузоподъемность 1 т
| 4-100-040 | ОТм(Зтм) Средний разряд машинистов 4 |  |  | 4: чел.-ч; 5: 1; 7: 1.42; 10: 435.27; 12: 618.08 | [11 empty] | ОТм(Зтм) Средний разряд машинистов 4
| 91.06.06-048 | Подъемники одномачтовые, грузоподъемность до 500 кг, высота подъема 45 м |  |  | маш.час | 0.67 |  | 0.9514 | 37.32 | 1.38 | 51.5 |  | 49 | [5 empty] | Подъемники одномачтовые, грузоподъемность до 500 кг, высота подъема 45 м
| 4-100-030 | ОТм(Зтм) Средний разряд машинистов 3 |  |  | 4: чел.-ч; 5: 0.67; 7: 0.9514; 10: 386.55; 12: 367.76 | [11 empty] | ОТм(Зтм) Средний разряд машинистов 3
| 4 | М |  |  | 12: 12208.5 |  |  |  |  | М
| 01.7.03.01-0001 | Вода |  |  | м3 | 0.35 |  | 0.497 | 35.71 | 1.19 | 42.49 |  | 21.12 | [5 empty] | Вода
| 04.3.01.07-0025 | Раствор штукатурный, известковый, М100 |  |  | м3 | 2.2 |  | 3.124 | 3392.36 | 1.15 | 3901.21 |  | 12187.38 | [5 empty] | Раствор штукатурный, известковый, М100
Н | 999-9900 | Строительный мусор |  |  | 4: т; 5: 3.38; 7: 4.7996 | [6 empty] | Строительный мусор
|  | Итого прямые затраты |  |  | 12: 88167.01 | [7 empty] | Итого прямые затраты
|  | ФОТ |  |  | 12: 74996.25 | [8 empty] | ФОТ
| Пр/812-095.0-1 | НР Штукатурные работы (ремонтно-строительные) |  |  | 4: %; 5: 89; 7: 89; 12: 66746.66 | [8 empty] | НР Штукатурные работы (ремонтно-строительные)
| Пр/774-095.0 | СП Штукатурные работы (ремонтно-строительные) |  |  | 4: %; 5: 44; 7: 44; 12: 32998.35 | [8 empty] | СП Штукатурные работы (ремонтно-строительные)
|  | Всего по позиции |  |  | 10: 132332.41; 12: 187912.02 | [9 empty] | Всего по позиции
18 | 04.3.01.07-0025 | Раствор штукатурный, известковый, М100 |  |  | м3 | -3.124 | 1 | -3.124 | 3392.36 | 1.15 | 3901.21 |  | -12187.38 |  |  |  | Раствор штукатурный, известковый, М100
|  | Всего по позиции |  |  | 12: -12187.38 | [9 empty] | Всего по позиции
19 | ФСБЦ-04.3.02.08-0100 | Смеси сухие штукатурные на полимерцементной основе для поверхностей из бетона, пенобетона, газобетона и кирпича, В10, F75, расход 1,3 кг/м2 при толщине слоя 1 мм (при тол. 6мм) |  |  | кг | 1107.6 | 1 | 1107.6 | 27.26 | 1.21 | 32.98 |  | 36528.65 |  |  |  | Смеси сухие штукатурные на полимерцементной основе для поверхностей из бетона, пенобетона, газобетона и кирпича, В10, F75, расход 1,3 кг/м2 при толщине слоя 1 мм (при тол. 6мм)
|  | Всего по позиции |  |  | 12: 36528.65 | [9 empty] | Всего по позиции
20 | ГЭСНр69-01-015-01 | Затаривание строительного мусора в мешки |  |  | 4: т; 5: 6.2414; 6: 1; 7: 6.2414 |  |  |  | Затаривание строительного мусора в мешки
| 1 | ОТ(ЗТ) |  |  | 4: чел.-ч; 7: 6.4287; 12: 2088.23 |  |  |  |  | ОТ(ЗТ)
| 1-100-10 | Средний разряд работы 1,0 |  |  | 4: чел.-ч; 5: 1.03; 7: 6.4287; 10: 324.83; 12: 2088.23 | [5 empty] | Средний разряд работы 1,0
| 4 | М |  |  | 12: 3332.53 |  |  |  |  | М
| 01.7.20.03-0003 | Мешки полипропиленовые, размеры 550х1050 мм, грузоподъемность до 50 кг |  |  | 100 шт | 0.2 |  | 1.2483 | 1828.55 | 1.46 | 2669.68 |  | 3332.53 | [5 empty] | Мешки полипропиленовые, размеры 550х1050 мм, грузоподъемность до 50 кг
|  | Итого прямые затраты |  |  | 12: 5420.76 | [7 empty] | Итого прямые затраты
|  | ФОТ |  |  | 12: 2088.23 | [8 empty] | ФОТ
| Пр/812-103.0-1 | НР Прочие ремонтно-строительные работы |  |  | 4: %; 5: 92; 7: 92; 12: 1921.17 | [8 empty] | НР Прочие ремонтно-строительные работы
| Пр/774-103.0 | СП Прочие ремонтно-строительные работы |  |  | 4: %; 5: 44; 7: 44; 12: 918.82 | [8 empty] | СП Прочие ремонтно-строительные работы
|  | Всего по позиции |  |  | 10: 1323.53; 12: 8260.75 | [9 empty] | Всего по позиции
21 | 47-1 | Погрузка в автотранспортное средство: мусор строительный с погрузкой вручную |  |  | т | 6.2414 | 1 | 6.2414 |  |  | 1004.1 |  | 6267.03 |  |  |  | Погрузка в автотранспортное средство: мусор строительный с погрузкой вручную
|  | Всего по позиции |  |  | 12: 6267.03 | [9 empty] | Всего по позиции
22 | 01-20-3-01-0052 | Перевозка грузов III класса автомобилями бортовыми грузоподъемностью до 20 т по дорогам с усовершенствованным (асфальтобетонным, цементобетонным, железобетонным, обработанным органическим вяжущим) дорожным покрытием на расстояние 52 км |  |  | т | 6.2414 | 1 | 6.2414 |  |  | 879.18 |  | 5487.35 |  |  |  | Перевозка грузов III класса автомобилями бортовыми грузоподъемностью до 20 т по дорогам с усовершенствованным (асфальтобетонным, цементобетонным, железобетонным, обработанным органическим вяжущим) дорожным покрытием на расстояние 52 км
|  | Всего по позиции |  |  | 12: 5487.35 | [9 empty] | Всего по позиции
|  | Итоги по разделу 1 Демонтаж : | [23 empty] | Итоги по разделу 1 Демонтаж :
|  | Итого прямые затраты (справочно) |  |  | 12: 244823.08 | [13 empty] | Итого прямые затраты (справочно)
|  | в том числе: | [24 empty] | в том числе:
|  | Оплата труда рабочих |  |  | 12: 144174.94 | [13 empty] | Оплата труда рабочих
|  | Эксплуатация машин |  |  | 12: 11771.28 | [13 empty] | Эксплуатация машин
|  | Оплата труда машинистов (Отм) |  |  | 12: 1230.36 | [13 empty] | Оплата труда машинистов (Отм)
|  | Материалы |  |  | 12: 81379.47 | [13 empty] | Материалы
|  | Перевозка |  |  | 12: 6267.03 | [13 empty] | Перевозка
|  | Строительные работы |  |  | 12: 443289.92 | [13 empty] | Строительные работы
|  | Строительные работы |  |  | 12: 437022.89 | [13 empty] | Строительные работы
|  | в том числе: | [24 empty] | в том числе:
|  | оплата труда |  |  | 12: 144174.94 | [13 empty] | оплата труда
|  | эксплуатация машин и механизмов |  |  | 12: 11771.28 | [13 empty] | эксплуатация машин и механизмов
|  | оплата труда машинистов (Отм) |  |  | 12: 1230.36 | [13 empty] | оплата труда машинистов (Отм)
|  | материалы |  |  | 12: 81379.47 | [13 empty] | материалы
|  | накладные расходы |  |  | 12: 131183.74 | [13 empty] | накладные расходы
|  | сметная прибыль |  |  | 12: 67283.1 | [13 empty] | сметная прибыль
|  | Перевозка |  |  | 12: 6267.03 | [13 empty] | Перевозка
|  | Итого ФОТ (справочно) |  |  | 12: 145405.3 | [13 empty] | Итого ФОТ (справочно)
|  | Итого накладные расходы (справочно) |  |  | 12: 131183.74 | [13 empty] | Итого накладные расходы (справочно)
|  | Итого сметная прибыль (справочно) |  |  | 12: 67283.1 | [13 empty] | Итого сметная прибыль (справочно)
|  | Итого по разделу 1 Демонтаж |  |  | 12: 443289.92 | [14 empty] | Итого по разделу 1 Демонтаж
|  | Справочно | [26 empty] | Справочно
|  | затраты труда рабочих |  |  | 7: 353.4182 | [16 empty] | затраты труда рабочих
|  | затраты труда машинистов |  |  | 7: 2.9549 | [16 empty] | затраты труда машинистов
Раздел 2. Отделочные работы | [15 empty] | Раздел 2. Отделочные работы
23 | ГЭСНр57-01-010-01 | Заделка выбоин в цементных полах, площадь ремонтируемого участка: до 0,25 м2 |  |  | 4: 100 мест; 5: 0.02; 6: 1; 7: 0.02 |  |  |  | Заделка выбоин в цементных полах, площадь ремонтируемого участка: до 0,25 м2
| 1 | ОТ(ЗТ) |  |  | 4: чел.-ч; 7: 0.8146; 12: 314.88 |  |  |  |  | ОТ(ЗТ)
| 1-100-30 | Средний разряд работы 3,0 |  |  | 4: чел.-ч; 5: 40.73; 7: 0.8146; 10: 386.55; 12: 314.88 | [5 empty] | Средний разряд работы 3,0
| 2 | ЭМ |  |  | 12: 0.89 |  |  |  |  | ЭМ
| 91.18.01-508 | Компрессоры винтовые передвижные с электродвигателем, давление до 1 МПа (10 атм), производительность до 5 м3/мин |  |  | маш.час | 0.32 |  | 0.0064 | 115.43 | 1.18 | 136.21 |  | 0.87 | [5 empty] | Компрессоры винтовые передвижные с электродвигателем, давление до 1 МПа (10 атм), производительность до 5 м3/мин
| 91.21.10-002 | Молотки отбойные пневматические при работе от передвижных компрессоров |  |  | 4: маш.час; 5: 0.32; 7: 0.0064; 10: 2.66; 12: 0.02 | [5 empty] | Молотки отбойные пневматические при работе от передвижных компрессоров
| 4 | М |  |  | 12: 1.5 |  |  |  |  | М
| 01.7.03.01-0001 | Вода |  |  | м3 | 0.05 |  | 0.001 | 35.71 | 1.19 | 42.49 |  | 0.04 | [5 empty] | Вода
| 03.2.01.01-0001 | Портландцемент общестроительного назначения бездобавочный М400 Д0 (ЦЕМ I 32,5Н) |  |  | т | 0.01 |  | 0.0002 | 4800.85 | 1.52 | 7297.29 |  | 1.46 | [5 empty] | Портландцемент общестроительного назначения бездобавочный М400 Д0 (ЦЕМ I 32,5Н)
Н | 04.3.01.09 | Раствор цементный |  |  | 4: м3; 5: 0.31; 7: 0.0062 | [6 empty] | Раствор цементный
Н | 999-9900 | Строительный мусор |  |  | 4: т; 5: 0.3; 7: 0.006 | [6 empty] | Строительный мусор
|  | Итого прямые затраты |  |  | 12: 317.27 | [7 empty] | Итого прямые затраты
|  | ФОТ |  |  | 12: 314.88 | [8 empty] | ФОТ
| Пр/812-091.0-1 | НР Полы (ремонтно-строительные) |  |  | 4: %; 5: 89; 7: 89; 12: 280.24 | [8 empty] | НР Полы (ремонтно-строительные)
| Пр/774-091.0 | СП Полы (ремонтно-строительные) |  |  | 4: %; 5: 49; 7: 49; 12: 154.29 | [8 empty] | СП Полы (ремонтно-строительные)
|  | Всего по позиции |  |  | 10: 37590; 12: 751.8 | [9 empty] | Всего по позиции
24 | ФСБЦ-04.3.02.05-1006 | Смеси сухие гипсовые безусадочные самовыравнивающиеся с заполнителями и модифицирующими добавками, толщина нанесения 3-100 мм |  |  | кг | 25 | 1 | 25 | 12.5 | 1.24 | 15.5 |  | 387.5 |  |  |  | Смеси сухие гипсовые безусадочные самовыравнивающиеся с заполнителями и модифицирующими добавками, толщина нанесения 3-100 мм
|  | Всего по позиции |  |  | 12: 387.5 | [9 empty] | Всего по позиции
25 | ГЭСН15-04-005-03 | Окраска поливинилацетатными водоэмульсионными составами улучшенная: по штукатурке стен |  |  | 4: 100 м2; 5: 0.1469; 6: 1; 7: 0.1469 |  |  |  | Окраска поливинилацетатными водоэмульсионными составами улучшенная: по штукатурке стен
| Приказ от 14.07.2022 № 571/пр п.67б | При применении сметных норм, включенных в сборники ГЭСН, аналогичных технологическим процессам в новом строительстве, в том числе по возведению новых конструктивных элементов ОЗП=1,15; ЭМ=1,25 к расх.; ЗПМ=1,25; ТЗ=1,15; ТЗМ=1,25 | [21 empty] | При применении сметных норм, включенных в сборники ГЭСН, аналогичных технологическим процессам в новом строительстве, в том числе по возведению новых конструктивных элементов ОЗП=1,15; ЭМ=1,25 к расх.; ЗПМ=1,25; ТЗ=1,15; ТЗМ=1,25
| Приказ от 07.07.2022 № 557/пр прил.8 табл.3 п.1.1 | Производство ремонтно-строительных работ осуществляется в помещениях эксплуатируемого объекта капитального строительства без остановки рабочего процесса, при этом: в зоне производства ремонтно-строительных работ отсутствуют действующее технологическое или лабораторное оборудование, мебель и иные загромождающие помещения предметы ОЗП=1,2; ЭМ=1,2 к расх.; ЗПМ=1,2; ТЗ=1,2; ТЗМ=1,2 | [21 empty] | Производство ремонтно-строительных работ осуществляется в помещениях эксплуатируемого объекта капитального строительства без остановки рабочего процесса, при этом: в зоне производства ремонтно-строительных работ отсутствуют действующее технологическое или лабораторное оборудование, мебель и иные загромождающие помещения предметы ОЗП=1,2; ЭМ=1,2 к расх.; ЗПМ=1,2; ТЗ=1,2; ТЗМ=1,2
| 1 | ОТ(ЗТ) |  |  | 4: чел.-ч; 7: 7.9062; 12: 3210.22 |  |  |  |  | ОТ(ЗТ)
| 1-100-34 | Средний разряд работы 3,4 |  |  | чел.-ч | 39 | 1.38 | 7.9062 |  |  | 406.04 |  | 3210.22 | [5 empty] | Средний разряд работы 3,4
| 2 | ЭМ |  |  | 12: 19.03 |  |  |  |  | ЭМ
|  | ОТм(ЗТм) |  |  | 4: чел.-ч; 7: 0.037459; 12: 16.09 |  |  |  |  | ОТм(ЗТм)
| 91.06.06-048 | Подъемники одномачтовые, грузоподъемность до 500 кг, высота подъема 45 м |  |  | маш.час | 0.02 | 1.5 | 0.004407 | 37.32 | 1.38 | 51.5 |  | 0.23 | [5 empty] | Подъемники одномачтовые, грузоподъемность до 500 кг, высота подъема 45 м
| 4-100-030 | ОТм(Зтм) Средний разряд машинистов 3 |  |  | чел.-ч | 0.02 | 1.5 | 0.004407 |  |  | 386.55 |  | 1.7 | [11 empty] | ОТм(Зтм) Средний разряд машинистов 3
| 91.14.02-001 | Автомобили бортовые, грузоподъемность до 5 т |  |  | маш.час | 0.15 | 1.5 | 0.033052 | 477.92 | 1.19 | 568.72 |  | 18.8 | [5 empty] | Автомобили бортовые, грузоподъемность до 5 т
| 4-100-040 | ОТм(Зтм) Средний разряд машинистов 4 |  |  | чел.-ч | 0.15 | 1.5 | 0.033052 |  |  | 435.27 |  | 14.39 | [11 empty] | ОТм(Зтм) Средний разряд машинистов 4
| 4 | М |  |  | 12: 333.9 |  |  |  |  | М
| 01.7.17.11-0011 | Шкурка шлифовальная двухслойная с зернистостью 40-25 |  |  | м2 | 0.84 |  | 0.1234 | 531.44 | 1.2 | 637.73 |  | 78.69 | [5 empty] | Шкурка шлифовальная двухслойная с зернистостью 40-25
| 01.7.20.08-0051 | Ветошь хлопчатобумажная цветная |  |  | кг | 0.31 |  | 0.045539 | 56.11 | 1.46 | 81.92 |  | 3.73 | [5 empty] | Ветошь хлопчатобумажная цветная
| 14.5.11.01-0001 | Шпатлевка клеевая |  |  | т | 0.051 |  | 0.0074919 | 25237.94 | 1.33 | 33566.46 |  | 251.48 | [5 empty] | Шпатлевка клеевая
Н | 14.3.02.01 | Краска водоэмульсионная |  |  | 4: т; 5: 0.063; 7: 0.0092547 | [6 empty] | Краска водоэмульсионная
|  | Итого прямые затраты |  |  | 12: 3579.24 | [7 empty] | Итого прямые затраты
|  | ФОТ |  |  | 12: 3226.31 | [8 empty] | ФОТ
| Пр/812-015.0-1, Приказ № 812/пр от 21.12.2020 п.25 | НР Отделочные работы |  |  | 4: %; 5: 100; 6: 0.9; 7: 90; 12: 2903.68 | [8 empty] | НР Отделочные работы
| Пр/774-015.0, Приказ № 774/пр от 11.12.2020 п.16 | СП Отделочные работы |  |  | 4: %; 5: 49; 6: 0.85; 7: 41.65; 12: 1343.76 | [8 empty] | СП Отделочные работы
|  | Всего по позиции |  |  | 10: 53278.97; 12: 7826.68 | [9 empty] | Всего по позиции
26 | ФСБЦ-14.3.02.02-0101 | Краска водно-дисперсионная латексная ВД-КЧ-22 |  |  | т | 0.0092547 | 1 | 0.0092547 | 68240.03 | 1.78 | 121467.25 |  | 1124.14 |  |  |  | Краска водно-дисперсионная латексная ВД-КЧ-22
|  | Всего по позиции |  |  | 12: 1124.14 | [9 empty] | Всего по позиции
27 | ГЭСН10-04-015-02 | Усиление каркаса перегородок: арматурной сталью |  |  | 4: 100 м2; 5: 0.04; 6: 1; 7: 0.04 |  |  |  | Усиление каркаса перегородок: арматурной сталью
| Приказ от 14.07.2022 № 571/пр п.67б | При применении сметных норм, включенных в сборники ГЭСН, аналогичных технологическим процессам в новом строительстве, в том числе по возведению новых конструктивных элементов ОЗП=1,15; ЭМ=1,25 к расх.; ЗПМ=1,25; ТЗ=1,15; ТЗМ=1,25 | [21 empty] | При применении сметных норм, включенных в сборники ГЭСН, аналогичных технологическим процессам в новом строительстве, в том числе по возведению новых конструктивных элементов ОЗП=1,15; ЭМ=1,25 к расх.; ЗПМ=1,25; ТЗ=1,15; ТЗМ=1,25
| Приказ от 07.07.2022 № 557/пр прил.8 табл.3 п.1.1 | Производство ремонтно-строительных работ осуществляется в помещениях эксплуатируемого объекта капитального строительства без остановки рабочего процесса, при этом: в зоне производства ремонтно-строительных работ отсутствуют действующее технологическое или лабораторное оборудование, мебель и иные загромождающие помещения предметы ОЗП=1,2; ЭМ=1,2 к расх.; ЗПМ=1,2; ТЗ=1,2; ТЗМ=1,2 | [21 empty] | Производство ремонтно-строительных работ осуществляется в помещениях эксплуатируемого объекта капитального строительства без остановки рабочего процесса, при этом: в зоне производства ремонтно-строительных работ отсутствуют действующее технологическое или лабораторное оборудование, мебель и иные загромождающие помещения предметы ОЗП=1,2; ЭМ=1,2 к расх.; ЗПМ=1,2; ТЗ=1,2; ТЗМ=1,2
| 1 | ОТ(ЗТ) |  |  | 4: чел.-ч; 7: 6.5136; 12: 2771.73 |  |  |  |  | ОТ(ЗТ)
| 1-100-38 | Средний разряд работы 3,8 |  |  | чел.-ч | 118 | 1.38 | 6.5136 |  |  | 425.53 |  | 2771.73 | [5 empty] | Средний разряд работы 3,8
| 2 | ЭМ |  |  | 12: 48.79 |  |  |  |  | ЭМ
|  | ОТм(ЗТм) |  |  | 4: чел.-ч; 7: 0.051; 12: 25.52 |  |  |  |  | ОТм(ЗТм)
| 91.05.05-015 | Краны на автомобильном ходу, грузоподъемность 16 т |  |  | маш.час | 0.37 | 1.5 | 0.0222 |  |  | 1459.82 |  | 32.41 | [5 empty] | Краны на автомобильном ходу, грузоподъемность 16 т
| 4-100-060 | ОТм(Зтм) Средний разряд машинистов 6 |  |  | чел.-ч | 0.37 | 1.5 | 0.0222 |  |  | 584.69 |  | 12.98 | [11 empty] | ОТм(Зтм) Средний разряд машинистов 6
| 91.14.02-001 | Автомобили бортовые, грузоподъемность до 5 т |  |  | маш.час | 0.48 | 1.5 | 0.0288 | 477.92 | 1.19 | 568.72 |  | 16.38 | [5 empty] | Автомобили бортовые, грузоподъемность до 5 т
| 4-100-040 | ОТм(Зтм) Средний разряд машинистов 4 |  |  | чел.-ч | 0.48 | 1.5 | 0.0288 |  |  | 435.27 |  | 12.54 | [11 empty] | ОТм(Зтм) Средний разряд машинистов 4
| 4 | М |  |  | 12: 4.87 |  |  |  |  | М
| 01.7.03.04-0001 | Электроэнергия |  |  | 4: кВт-ч; 5: 22.551; 7: 0.90204; 10: 5.4; 12: 4.87 | [5 empty] | Электроэнергия
Н | 08.4.03.02 | Арматура стальная гладкая |  |  | 4: т; 5: 2.83; 7: 0.1132 | [6 empty] | Арматура стальная гладкая
|  | Итого прямые затраты |  |  | 12: 2850.91 | [7 empty] | Итого прямые затраты
|  | ФОТ |  |  | 12: 2797.25 | [8 empty] | ФОТ
| Пр/812-010.0-1, Приказ № 812/пр от 21.12.2020 п.25 | НР Деревянные конструкции |  |  | 4: %; 5: 108; 6: 0.9; 7: 97.2; 12: 2718.93 | [8 empty] | НР Деревянные конструкции
| Пр/774-010.0, Приказ № 774/пр от 11.12.2020 п.16 | СП Деревянные конструкции |  |  | 4: %; 5: 55; 6: 0.85; 7: 46.75; 12: 1307.71 | [8 empty] | СП Деревянные конструкции
|  | Всего по позиции |  |  | 10: 171938.75; 12: 6877.55 | [9 empty] | Всего по позиции
28 | ФСБЦ-08.4.03.03-1182 | Сталь арматурная холоднодеформированная рифленая свариваемая, класс B500C, диаметр 5-12 мм |  |  | т | 0.01132 | 1 | 0.01132 | 70026.5 | 0.96 | 67225.44 |  | 760.99 |  |  |  | Сталь арматурная холоднодеформированная рифленая свариваемая, класс B500C, диаметр 5-12 мм
|  | Всего по позиции |  |  | 12: 760.99 | [9 empty] | Всего по позиции
29 | ГЭСН46-02-007-01 | Кладка отдельных участков кирпичных стен и заделка проемов в кирпичных стенах при объеме кладки в одном месте: до 5 м3 |  |  | 4: м3; 5: 0.84; 6: 1; 7: 0.84 |  |  |  | Кладка отдельных участков кирпичных стен и заделка проемов в кирпичных стенах при объеме кладки в одном месте: до 5 м3
| 1 | ОТ(ЗТ) |  |  | 4: чел.-ч; 7: 12.2892; 12: 4550.81 |  |  |  |  | ОТ(ЗТ)
| 1-100-25 | Средний разряд работы 2,5 |  |  | 4: чел.-ч; 5: 14.63; 7: 12.2892; 10: 370.31; 12: 4550.81 | [5 empty] | Средний разряд работы 2,5
| 2 | ЭМ |  |  | 12: 4.05 |  |  |  |  | ЭМ
| 91.06.03-055 | Лебедки электрические тяговым усилием 19,62 кН (2 т) |  |  | 4: маш.час; 5: 0.32; 7: 0.2688; 10: 15.06; 12: 4.05 | [5 empty] | Лебедки электрические тяговым усилием 19,62 кН (2 т)
| 4 | М |  |  | 12: 894.81 |  |  |  |  | М
| 04.3.01.12-0003 | Раствор кладочный, цементно-известковый, М50 |  |  | м3 | 0.24 |  | 0.2016 | 3859.62 | 1.15 | 4438.56 |  | 894.81 | [5 empty] | Раствор кладочный, цементно-известковый, М50
Н | 06.1.01.05 | Кирпич глиняный обыкновенный |  |  | 4: 1000 шт; 5: 0.4; 7: 0.336 | [6 empty] | Кирпич глиняный обыкновенный
|  | Итого прямые затраты |  |  | 12: 5449.67 | [7 empty] | Итого прямые затраты
|  | ФОТ |  |  | 12: 4550.81 | [8 empty] | ФОТ
| Пр/812-040.1-1 | НР Работы по реконструкции зданий и сооружений: усиление и замена существующих конструкций, возведение отдельных конструктивных элементов |  |  | 4: %; 5: 103; 7: 103; 12: 4687.33 | [8 empty] | НР Работы по реконструкции зданий и сооружений: усиление и замена существующих конструкций, возведение отдельных конструктивных элементов
| Пр/774-040.1 | СП Работы по реконструкции зданий и сооружений: усиление и замена существующих конструкций, возведение отдельных конструктивных элементов |  |  | 4: %; 5: 59; 7: 59; 12: 2684.98 | [8 empty] | СП Работы по реконструкции зданий и сооружений: усиление и замена существующих конструкций, возведение отдельных конструктивных элементов
|  | Всего по позиции |  |  | 10: 15264.26; 12: 12821.98 | [9 empty] | Всего по позиции
30 | ФСБЦ-06.1.01.02-0024 | Камни керамические пустотелые одинарные, размеры 250х120х140 мм, марка 75 |  |  | 1000 шт | 0.336 | 1 | 0.336 | 15946.32 | 1.32 | 21049.14 |  | 7072.51 |  |  |  | Камни керамические пустотелые одинарные, размеры 250х120х140 мм, марка 75
|  | Всего по позиции |  |  | 12: 7072.51 | [9 empty] | Всего по позиции
31 | ГЭСН15-07-003-02 | Нанесение водно-дисперсионной грунтовки на поверхности: пористые (камень, кирпич, бетон и т.д.) |  |  | 4: 100 м2; 5: 1.569; 6: 1; 7: 1.569 |  |  |  | Нанесение водно-дисперсионной грунтовки на поверхности: пористые (камень, кирпич, бетон и т.д.)
| Приказ от 14.07.2022 № 571/пр п.67б | При применении сметных норм, включенных в сборники ГЭСН, аналогичных технологическим процессам в новом строительстве, в том числе по возведению новых конструктивных элементов ОЗП=1,15; ЭМ=1,25 к расх.; ЗПМ=1,25; ТЗ=1,15; ТЗМ=1,25 | [21 empty] | При применении сметных норм, включенных в сборники ГЭСН, аналогичных технологическим процессам в новом строительстве, в том числе по возведению новых конструктивных элементов ОЗП=1,15; ЭМ=1,25 к расх.; ЗПМ=1,25; ТЗ=1,15; ТЗМ=1,25
| Приказ от 07.07.2022 № 557/пр прил.8 табл.3 п.1.1 | Производство ремонтно-строительных работ осуществляется в помещениях эксплуатируемого объекта капитального строительства без остановки рабочего процесса, при этом: в зоне производства ремонтно-строительных работ отсутствуют действующее технологическое или лабораторное оборудование, мебель и иные загромождающие помещения предметы ОЗП=1,2; ЭМ=1,2 к расх.; ЗПМ=1,2; ТЗ=1,2; ТЗМ=1,2 | [21 empty] | Производство ремонтно-строительных работ осуществляется в помещениях эксплуатируемого объекта капитального строительства без остановки рабочего процесса, при этом: в зоне производства ремонтно-строительных работ отсутствуют действующее технологическое или лабораторное оборудование, мебель и иные загромождающие помещения предметы ОЗП=1,2; ЭМ=1,2 к расх.; ЗПМ=1,2; ТЗ=1,2; ТЗМ=1,2
| 1 | ОТ(ЗТ) |  |  | 4: чел.-ч; 7: 7.9897; 12: 3321.94 |  |  |  |  | ОТ(ЗТ)
| 1-100-36 | Средний разряд работы 3,6 |  |  | чел.-ч | 3.69 | 1.38 | 7.9897 |  |  | 415.78 |  | 3321.94 | [5 empty] | Средний разряд работы 3,6
| 2 | ЭМ |  |  | 12: 98.4 |  |  |  |  | ЭМ
|  | ОТм(ЗТм) |  |  | 4: чел.-ч; 7: 0.11768; 12: 50.08 |  |  |  |  | ОТм(ЗТм)
| 91.06.06-046 | Подъемники одномачтовые, грузоподъемность до 500 кг, высота подъема 25 м |  |  | маш.час | 0.01 | 1.5 | 0.023535 | 30.61 | 1.38 | 42.24 |  | 0.99 | [5 empty] | Подъемники одномачтовые, грузоподъемность до 500 кг, высота подъема 25 м
| 4-100-030 | ОТм(Зтм) Средний разряд машинистов 3 |  |  | чел.-ч | 0.01 | 1.5 | 0.023535 |  |  | 386.55 |  | 9.1 | [11 empty] | ОТм(Зтм) Средний разряд машинистов 3
| 91.14.02-001 | Автомобили бортовые, грузоподъемность до 5 т |  |  | маш.час | 0.04 | 1.5 | 0.09414 | 477.92 | 1.19 | 568.72 |  | 53.54 | [5 empty] | Автомобили бортовые, грузоподъемность до 5 т
| 4-100-040 | ОТм(Зтм) Средний разряд машинистов 4 |  |  | чел.-ч | 0.04 | 1.5 | 0.09414 |  |  | 435.27 |  | 40.98 | [11 empty] | ОТм(Зтм) Средний разряд машинистов 4
| 91.21.01-012 | Агрегаты окрасочные высокого давления для окраски поверхностей конструкций, мощность 1 кВт |  |  | маш.час | 2.82 | 1.5 | 6.6369 |  |  | 6.61 |  | 43.87 | [5 empty] | Агрегаты окрасочные высокого давления для окраски поверхностей конструкций, мощность 1 кВт
| 4 | М |  |  | 12: 129.2 |  |  |  |  | М
| 01.7.03.01-0001 | Вода |  |  | м3 | 0.01 |  | 0.01569 | 35.71 | 1.19 | 42.49 |  | 0.67 | [5 empty] | Вода
| 01.7.20.08-0051 | Ветошь хлопчатобумажная цветная |  |  | кг | 1 |  | 1.569 | 56.11 | 1.46 | 81.92 |  | 128.53 | [5 empty] | Ветошь хлопчатобумажная цветная
Н | 14.4.01.02 | Грунтовки на акриловой основе |  |  | 4: кг; 5: 13.8; 7: 21.6522 | [6 empty] | Грунтовки на акриловой основе
|  | Итого прямые затраты |  |  | 12: 3599.62 | [7 empty] | Итого прямые затраты
|  | ФОТ |  |  | 12: 3372.02 | [8 empty] | ФОТ
| Пр/812-015.0-1, Приказ № 812/пр от 21.12.2020 п.25 | НР Отделочные работы |  |  | 4: %; 5: 100; 6: 0.9; 7: 90; 12: 3034.82 | [8 empty] | НР Отделочные работы
| Пр/774-015.0, Приказ № 774/пр от 11.12.2020 п.16 | СП Отделочные работы |  |  | 4: %; 5: 49; 6: 0.85; 7: 41.65; 12: 1404.45 | [8 empty] | СП Отделочные работы
|  | Всего по позиции |  |  | 10: 5123.58; 12: 8038.89 | [9 empty] | Всего по позиции
32 | ФСБЦ-14.4.01.21-0314 | Грунтовка с высокой степенью проникновения для укрепления бетонных поверхностей |  |  | кг | 21.6522 | 1 | 21.6522 | 1284.05 | 1.15 | 1476.66 |  | 31972.94 |  |  |  | Грунтовка с высокой степенью проникновения для укрепления бетонных поверхностей
|  | Всего по позиции |  |  | 12: 31972.94 | [9 empty] | Всего по позиции
33 | ГЭСН15-06-007-01 | Оклейка стен стеклообоями с окраской поливинилацетатными красками за один раз: с подготовкой |  |  | 4: 100 м2; 5: 1.42; 6: 1; 7: 1.42 |  |  |  | Оклейка стен стеклообоями с окраской поливинилацетатными красками за один раз: с подготовкой
| Приказ от 14.07.2022 № 571/пр п.67б | При применении сметных норм, включенных в сборники ГЭСН, аналогичных технологическим процессам в новом строительстве, в том числе по возведению новых конструктивных элементов ОЗП=1,15; ЭМ=1,25 к расх.; ЗПМ=1,25; ТЗ=1,15; ТЗМ=1,25 | [21 empty] | При применении сметных норм, включенных в сборники ГЭСН, аналогичных технологическим процессам в новом строительстве, в том числе по возведению новых конструктивных элементов ОЗП=1,15; ЭМ=1,25 к расх.; ЗПМ=1,25; ТЗ=1,15; ТЗМ=1,25
| Приказ от 07.07.2022 № 557/пр прил.8 табл.3 п.1.1 | Производство ремонтно-строительных работ осуществляется в помещениях эксплуатируемого объекта капитального строительства без остановки рабочего процесса, при этом: в зоне производства ремонтно-строительных работ отсутствуют действующее технологическое или лабораторное оборудование, мебель и иные загромождающие помещения предметы ОЗП=1,2; ЭМ=1,2 к расх.; ЗПМ=1,2; ТЗ=1,2; ТЗМ=1,2 | [21 empty] | Производство ремонтно-строительных работ осуществляется в помещениях эксплуатируемого объекта капитального строительства без остановки рабочего процесса, при этом: в зоне производства ремонтно-строительных работ отсутствуют действующее технологическое или лабораторное оборудование, мебель и иные загромождающие помещения предметы ОЗП=1,2; ЭМ=1,2 к расх.; ЗПМ=1,2; ТЗ=1,2; ТЗМ=1,2
| 1 | ОТ(ЗТ) |  |  | 4: чел.-ч; 7: 209.4616; 12: 91172.37 |  |  |  |  | ОТ(ЗТ)
| 1-100-40 | Средний разряд работы 4,0 |  |  | чел.-ч | 106.89 | 1.38 | 209.4616 |  |  | 435.27 |  | 91172.37 | [5 empty] | Средний разряд работы 4,0
| 2 | ЭМ |  |  | 12: 244.46 |  |  |  |  | ЭМ
|  | ОТм(ЗТм) |  |  | 4: чел.-ч; 7: 0.4686; 12: 201.9 |  |  |  |  | ОТм(ЗТм)
| 91.06.06-048 | Подъемники одномачтовые, грузоподъемность до 500 кг, высота подъема 45 м |  |  | маш.час | 0.02 | 1.5 | 0.0426 | 37.32 | 1.38 | 51.5 |  | 2.19 | [5 empty] | Подъемники одномачтовые, грузоподъемность до 500 кг, высота подъема 45 м
| 4-100-030 | ОТм(Зтм) Средний разряд машинистов 3 |  |  | чел.-ч | 0.02 | 1.5 | 0.0426 |  |  | 386.55 |  | 16.47 | [11 empty] | ОТм(Зтм) Средний разряд машинистов 3
| 91.14.02-001 | Автомобили бортовые, грузоподъемность до 5 т |  |  | маш.час | 0.2 | 1.5 | 0.426 | 477.92 | 1.19 | 568.72 |  | 242.27 | [5 empty] | Автомобили бортовые, грузоподъемность до 5 т
| 4-100-040 | ОТм(Зтм) Средний разряд машинистов 4 |  |  | чел.-ч | 0.2 | 1.5 | 0.426 |  |  | 435.27 |  | 185.43 | [11 empty] | ОТм(Зтм) Средний разряд машинистов 4
| 4 | М |  |  | 12: 1219.75 |  |  |  |  | М
| 01.7.03.01-0001 | Вода |  |  | м3 | 0.0264 |  | 0.037488 | 35.71 | 1.19 | 42.49 |  | 1.59 | [5 empty] | Вода
| 01.7.03.04-0001 | Электроэнергия |  |  | 4: кВт-ч; 5: 0.124; 7: 0.17608; 10: 5.4; 12: 0.95 | [5 empty] | Электроэнергия
| 01.7.17.11-0002 | Бумага шлифовальная |  |  | м2 | 0.4 |  | 0.568 | 206.62 | 1.2 | 247.94 |  | 140.83 | [5 empty] | Бумага шлифовальная
| 01.7.20.08-0051 | Ветошь хлопчатобумажная цветная |  |  | кг | 0.01 |  | 0.0142 | 56.11 | 1.46 | 81.92 |  | 1.16 | [5 empty] | Ветошь хлопчатобумажная цветная
| 14.3.01.03-0001 | Состав грунтовочный глубокого проникновения |  |  | кг | 10 |  | 14.2 | 65.84 | 1.15 | 75.72 |  | 1075.22 | [5 empty] | Состав грунтовочный глубокого проникновения
Н | 01.6.02.02 | Стеклообои |  |  | 4: м2; 5: 105; 7: 149.1 | [6 empty] | Стеклообои
Н | 04.3.02.09 | Смеси на цементной основе |  |  | 4: кг; 5: 120; 7: 170.4 | [6 empty] | Смеси на цементной основе
Н | 14.1.03.02 | Клей для стеклообоев |  |  | 4: кг; 5: 27.5; 7: 39.05 | [6 empty] | Клей для стеклообоев
Н | 14.3.02.03 | Краски водно-дисперсионные поливинилацетатные |  |  | 4: т; 5: 0.0187; 7: 0.026554 | [6 empty] | Краски водно-дисперсионные поливинилацетатные
|  | Итого прямые затраты |  |  | 12: 92838.48 | [7 empty] | Итого прямые затраты
|  | ФОТ |  |  | 12: 91374.27 | [8 empty] | ФОТ
| Пр/812-015.0-1, Приказ № 812/пр от 21.12.2020 п.25 | НР Отделочные работы |  |  | 4: %; 5: 100; 6: 0.9; 7: 90; 12: 82236.84 | [8 empty] | НР Отделочные работы
| Пр/774-015.0, Приказ № 774/пр от 11.12.2020 п.16 | СП Отделочные работы |  |  | 4: %; 5: 49; 6: 0.85; 7: 41.65; 12: 38057.38 | [8 empty] | СП Отделочные работы
|  | Всего по позиции |  |  | 10: 150093.45; 12: 213132.7 | [9 empty] | Всего по позиции
34 | ФСБЦ-14.5.08.05-0003 | Состав шпатлевочный строительный латексно-меловой высокоэластичный |  |  | т | 0.1704 | 1 | 0.1704 | 84093.45 | 1.87 | 157254.75 |  | 26796.21 |  |  |  | Состав шпатлевочный строительный латексно-меловой высокоэластичный
|  | Всего по позиции |  |  | 12: 26796.21 | [9 empty] | Всего по позиции
35 | ФСБЦ-01.6.02.02-0007 | Стеклообои под покраску, фактура «рогожка», плотность 130 г/м2 |  |  | 10 м2 | 14.91 | 1 | 14.91 | 1004.11 | 1.24 | 1245.1 |  | 18564.44 |  |  |  | Стеклообои под покраску, фактура «рогожка», плотность 130 г/м2
|  | Всего по позиции |  |  | 12: 18564.44 | [9 empty] | Всего по позиции
36 | ФСБЦ-14.1.03.02-0201 | Клей для стеклообоев |  |  | кг | 39.05 | 1 | 39.05 | 46.17 | 1.33 | 61.41 |  | 2398.06 |  |  |  | Клей для стеклообоев
|  | Всего по позиции |  |  | 12: 2398.06 | [9 empty] | Всего по позиции
37 | ФСБЦ-14.3.02.02-0101 | Краска водно-дисперсионная латексная ВД-КЧ-22 |  |  | т | 0.026554 | 1 | 0.026554 | 68240.03 | 1.78 | 121467.25 |  | 3225.44 |  |  |  | Краска водно-дисперсионная латексная ВД-КЧ-22
|  | Всего по позиции |  |  | 12: 3225.44 | [9 empty] | Всего по позиции
38 | ГЭСН15-06-004-01 | Вторая окраска стен, оклееных стеклообоями, красками |  |  | 4: 100 м2; 5: 1.42; 6: 1; 7: 1.42 |  |  |  | Вторая окраска стен, оклееных стеклообоями, красками
| Приказ от 14.07.2022 № 571/пр п.67б | При применении сметных норм, включенных в сборники ГЭСН, аналогичных технологическим процессам в новом строительстве, в том числе по возведению новых конструктивных элементов ОЗП=1,15; ЭМ=1,25 к расх.; ЗПМ=1,25; ТЗ=1,15; ТЗМ=1,25 | [21 empty] | При применении сметных норм, включенных в сборники ГЭСН, аналогичных технологическим процессам в новом строительстве, в том числе по возведению новых конструктивных элементов ОЗП=1,15; ЭМ=1,25 к расх.; ЗПМ=1,25; ТЗ=1,15; ТЗМ=1,25
| Приказ от 07.07.2022 № 557/пр прил.8 табл.3 п.1.1 | Производство ремонтно-строительных работ осуществляется в помещениях эксплуатируемого объекта капитального строительства без остановки рабочего процесса, при этом: в зоне производства ремонтно-строительных работ отсутствуют действующее технологическое или лабораторное оборудование, мебель и иные загромождающие помещения предметы ОЗП=1,2; ЭМ=1,2 к расх.; ЗПМ=1,2; ТЗ=1,2; ТЗМ=1,2 | [21 empty] | Производство ремонтно-строительных работ осуществляется в помещениях эксплуатируемого объекта капитального строительства без остановки рабочего процесса, при этом: в зоне производства ремонтно-строительных работ отсутствуют действующее технологическое или лабораторное оборудование, мебель и иные загромождающие помещения предметы ОЗП=1,2; ЭМ=1,2 к расх.; ЗПМ=1,2; ТЗ=1,2; ТЗМ=1,2
| 1 | ОТ(ЗТ) |  |  | 4: чел.-ч; 7: 10.7582; 12: 4473.05 |  |  |  |  | ОТ(ЗТ)
| 1-100-36 | Средний разряд работы 3,6 |  |  | чел.-ч | 5.49 | 1.38 | 10.7582 |  |  | 415.78 |  | 4473.05 | [5 empty] | Средний разряд работы 3,6
Н | 14.3.02.01 | Краска водоэмульсионная |  |  | 4: т; 5: 0.015; 7: 0.0213 | [6 empty] | Краска водоэмульсионная
|  | Итого прямые затраты |  |  | 12: 4473.05 | [7 empty] | Итого прямые затраты
|  | ФОТ |  |  | 12: 4473.05 | [8 empty] | ФОТ
| Пр/812-015.0-1, Приказ № 812/пр от 21.12.2020 п.25 | НР Отделочные работы |  |  | 4: %; 5: 100; 6: 0.9; 7: 90; 12: 4025.75 | [8 empty] | НР Отделочные работы
| Пр/774-015.0, Приказ № 774/пр от 11.12.2020 п.16 | СП Отделочные работы |  |  | 4: %; 5: 49; 6: 0.85; 7: 41.65; 12: 1863.03 | [8 empty] | СП Отделочные работы
|  | Всего по позиции |  |  | 10: 7297.06; 12: 10361.83 | [9 empty] | Всего по позиции
39 | ФСБЦ-14.3.02.02-0101 | Краска водно-дисперсионная латексная ВД-КЧ-22 |  |  | т | 0.0213 | 1 | 0.0213 | 68240.03 | 1.78 | 121467.25 |  | 2587.25 |  |  |  | Краска водно-дисперсионная латексная ВД-КЧ-22
|  | Всего по позиции |  |  | 12: 2587.25 | [9 empty] | Всего по позиции
40 | ГЭСН11-01-040-03 | Устройство плинтусов поливинилхлоридных: на винтах самонарезающих (без стоимости, ранее снятых) |  |  | 4: 100 м; 5: 0.43; 6: 1; 7: 0.43 |  |  |  | Устройство плинтусов поливинилхлоридных: на винтах самонарезающих (без стоимости, ранее снятых)
| Приказ от 14.07.2022 № 571/пр п.67б | При применении сметных норм, включенных в сборники ГЭСН, аналогичных технологическим процессам в новом строительстве, в том числе по возведению новых конструктивных элементов ОЗП=1,15; ЭМ=1,25 к расх.; ЗПМ=1,25; ТЗ=1,15; ТЗМ=1,25 | [21 empty] | При применении сметных норм, включенных в сборники ГЭСН, аналогичных технологическим процессам в новом строительстве, в том числе по возведению новых конструктивных элементов ОЗП=1,15; ЭМ=1,25 к расх.; ЗПМ=1,25; ТЗ=1,15; ТЗМ=1,25
| Приказ от 07.07.2022 № 557/пр прил.8 табл.3 п.1.1 | Производство ремонтно-строительных работ осуществляется в помещениях эксплуатируемого объекта капитального строительства без остановки рабочего процесса, при этом: в зоне производства ремонтно-строительных работ отсутствуют действующее технологическое или лабораторное оборудование, мебель и иные загромождающие помещения предметы ОЗП=1,2; ЭМ=1,2 к расх.; ЗПМ=1,2; ТЗ=1,2; ТЗМ=1,2 | [21 empty] | Производство ремонтно-строительных работ осуществляется в помещениях эксплуатируемого объекта капитального строительства без остановки рабочего процесса, при этом: в зоне производства ремонтно-строительных работ отсутствуют действующее технологическое или лабораторное оборудование, мебель и иные загромождающие помещения предметы ОЗП=1,2; ЭМ=1,2 к расх.; ЗПМ=1,2; ТЗ=1,2; ТЗМ=1,2
| 1 | ОТ(ЗТ) |  |  | 4: чел.-ч; 7: 3.9639; 12: 1648.12 |  |  |  |  | ОТ(ЗТ)
| 1-100-36 | Средний разряд работы 3,6 |  |  | чел.-ч | 6.68 | 1.38 | 3.9639 |  |  | 415.78 |  | 1648.12 | [5 empty] | Средний разряд работы 3,6
| 2 | ЭМ |  |  | 12: 11.17 |  |  |  |  | ЭМ
|  | ОТм(ЗТм) |  |  | 4: чел.-ч; 7: 0.022575; 12: 9.67 |  |  |  |  | ОТм(ЗТм)
| 91.06.06-048 | Подъемники одномачтовые, грузоподъемность до 500 кг, высота подъема 45 м |  |  | маш.час | 0.005 | 1.5 | 0.003225 | 37.32 | 1.38 | 51.5 |  | 0.17 | [5 empty] | Подъемники одномачтовые, грузоподъемность до 500 кг, высота подъема 45 м
| 4-100-030 | ОТм(Зтм) Средний разряд машинистов 3 |  |  | чел.-ч | 0.005 | 1.5 | 0.003225 |  |  | 386.55 |  | 1.25 | [11 empty] | ОТм(Зтм) Средний разряд машинистов 3
| 91.14.02-001 | Автомобили бортовые, грузоподъемность до 5 т |  |  | маш.час | 0.03 | 1.5 | 0.01935 | 477.92 | 1.19 | 568.72 |  | 11 | [5 empty] | Автомобили бортовые, грузоподъемность до 5 т
| 4-100-040 | ОТм(Зтм) Средний разряд машинистов 4 |  |  | чел.-ч | 0.03 | 1.5 | 0.01935 |  |  | 435.27 |  | 8.42 | [11 empty] | ОТм(Зтм) Средний разряд машинистов 4
| 4 | М |  |  | 12: 545.27 |  |  |  |  | М
| 01.7.03.04-0001 | Электроэнергия |  |  | 4: кВт-ч; 5: 2.5408; 7: 1.0925; 10: 5.4; 12: 5.9 | [5 empty] | Электроэнергия
| 01.7.15.07-0021 | Дюбели полиэтиленовые распорные, диаметр 6 мм, длина 30 мм |  |  | 1000 шт | 0.263 |  | 0.11309 | 174.13 | 1.05 | 182.84 |  | 20.68 | [5 empty] | Дюбели полиэтиленовые распорные, диаметр 6 мм, длина 30 мм
| 01.7.15.14-0302 | Шурупы самонарезающие стальные с полукруглой головкой и крестообразным шлицем, остроконечные, диаметр 3,5 мм, длина 35 мм |  |  | 100 шт | 2.63 |  | 1.1309 | 23.03 | 1.05 | 24.18 |  | 27.35 | [5 empty] | Шурупы самонарезающие стальные с полукруглой головкой и крестообразным шлицем, остроконечные, диаметр 3,5 мм, длина 35 мм
| 11.3.03.14-0001 | Заглушки торцевые для плинтуса из ПВХ, высота 48 мм |  |  | 100 шт | 0.16 |  | 0.0688 | 1815.16 | 1.09 | 1978.52 |  | 136.12 | [5 empty] | Заглушки торцевые для плинтуса из ПВХ, высота 48 мм
| 11.3.03.14-0021 | Соединители для плинтуса из ПВХ, высота 48 мм |  |  | 100 шт | 0.4 |  | 0.172 | 1448.4 | 1.09 | 1578.76 |  | 271.55 | [5 empty] | Соединители для плинтуса из ПВХ, высота 48 мм
| 11.3.03.14-0031 | Уголки для плинтуса из ПВХ, высота 48 мм |  |  | 100 шт | 0.14 |  | 0.0602 | 1275.12 | 1.09 | 1389.88 |  | 83.67 | [5 empty] | Уголки для плинтуса из ПВХ, высота 48 мм
Н | 11.3.03.06 | Плинтуса для полов пластиковые |  |  | 4: м; 5: 101; 7: 43.43 | [6 empty] | Плинтуса для полов пластиковые
|  | Итого прямые затраты |  |  | 12: 2214.23 | [7 empty] | Итого прямые затраты
|  | ФОТ |  |  | 12: 1657.79 | [8 empty] | ФОТ
| Пр/812-011.0-1, Приказ № 812/пр от 21.12.2020 п.25 | НР Полы |  |  | 4: %; 5: 112; 6: 0.9; 7: 100.8; 12: 1671.05 | [8 empty] | НР Полы
| Пр/774-011.0, Приказ № 774/пр от 11.12.2020 п.16 | СП Полы |  |  | 4: %; 5: 65; 6: 0.85; 7: 55.25; 12: 915.93 | [8 empty] | СП Полы
|  | Всего по позиции |  |  | 10: 11165.6; 12: 4801.21 | [9 empty] | Всего по позиции
41 | ФСБЦ-11.3.03.06-0002 | Плинтус для полов из ПВХ, с кабель-каналом, размеры 22х49 мм |  |  | м | 43.43 | 1 | 43.43 | 29.45 | 1.09 | 32.1 |  | 1394.1 |  |  |  | Плинтус для полов из ПВХ, с кабель-каналом, размеры 22х49 мм
|  | Всего по позиции |  |  | 12: 1394.1 | [9 empty] | Всего по позиции
42 | ГЭСН10-05-010-01 | Облицовка стен по одинарному металлическому каркасу из направляющих и стоечных профилей гипсокартонными листами в два слоя: с оконным проемом |  |  | 4: 100 м2; 5: 0.078; 6: 1; 7: 0.078 |  |  |  | Облицовка стен по одинарному металлическому каркасу из направляющих и стоечных профилей гипсокартонными листами в два слоя: с оконным проемом
| Приказ от 04.08.2020 № 421/пр п.58б | При применении сметных норм, включенных в сборники ГЭСН (ФЕР, ТЕР), аналогичных технологическим процессам в новом строительстве, в том числе по возведению новых конструктивных элементов ОЗП=1,15; ЭМ=1,25 к расх.; ЗПМ=1,25; ТЗ=1,15; ТЗМ=1,25 | [21 empty] | При применении сметных норм, включенных в сборники ГЭСН (ФЕР, ТЕР), аналогичных технологическим процессам в новом строительстве, в том числе по возведению новых конструктивных элементов ОЗП=1,15; ЭМ=1,25 к расх.; ЗПМ=1,25; ТЗ=1,15; ТЗМ=1,25
| Приказ от 07.07.2022 № 557/пр прил.8 табл.3 п.1.1 | Производство ремонтно-строительных работ осуществляется в помещениях эксплуатируемого объекта капитального строительства без остановки рабочего процесса, при этом: в зоне производства ремонтно-строительных работ отсутствуют действующее технологическое или лабораторное оборудование, мебель и иные загромождающие помещения предметы ОЗП=1,2; ЭМ=1,2 к расх.; ЗПМ=1,2; ТЗ=1,2; ТЗМ=1,2 | [21 empty] | Производство ремонтно-строительных работ осуществляется в помещениях эксплуатируемого объекта капитального строительства без остановки рабочего процесса, при этом: в зоне производства ремонтно-строительных работ отсутствуют действующее технологическое или лабораторное оборудование, мебель и иные загромождающие помещения предметы ОЗП=1,2; ЭМ=1,2 к расх.; ЗПМ=1,2; ТЗ=1,2; ТЗМ=1,2
| 1 | ОТ(ЗТ) |  |  | 4: чел.-ч; 7: 9.58; 12: 3936.5 |  |  |  |  | ОТ(ЗТ)
| 1-100-35 | Средний разряд работы 3,5 |  |  | чел.-ч | 89 | 1.38 | 9.58 |  |  | 410.91 |  | 3936.5 | [5 empty] | Средний разряд работы 3,5
| 2 | ЭМ |  |  | 12: 75.99 |  |  |  |  | ЭМ
|  | ОТм(ЗТм) |  |  | 4: чел.-ч; 7: 0.07488; 12: 38.19 |  |  |  |  | ОТм(ЗТм)
| 91.05.05-015 | Краны на автомобильном ходу, грузоподъемность 16 т |  |  | маш.час | 0.32 | 1.5 | 0.03744 |  |  | 1459.82 |  | 54.66 | [5 empty] | Краны на автомобильном ходу, грузоподъемность 16 т
| 4-100-060 | ОТм(Зтм) Средний разряд машинистов 6 |  |  | чел.-ч | 0.32 | 1.5 | 0.03744 |  |  | 584.69 |  | 21.89 | [11 empty] | ОТм(Зтм) Средний разряд машинистов 6
| 91.14.02-001 | Автомобили бортовые, грузоподъемность до 5 т |  |  | маш.час | 0.32 | 1.5 | 0.03744 | 477.92 | 1.19 | 568.72 |  | 21.29 | [5 empty] | Автомобили бортовые, грузоподъемность до 5 т
| 4-100-040 | ОТм(Зтм) Средний разряд машинистов 4 |  |  | чел.-ч | 0.32 | 1.5 | 0.03744 |  |  | 435.27 |  | 16.3 | [11 empty] | ОТм(Зтм) Средний разряд машинистов 4
| 91.21.12-004 | Ножницы электрические |  |  | маш.час | 0.14 | 1.5 | 0.01638 |  |  | 2.69 |  | 0.04 | [5 empty] | Ножницы электрические
| 4 | М |  |  | 12: 3021.55 |  |  |  |  | М
| 01.7.03.01-0001 | Вода |  |  | м3 | 0.073 |  | 0.005694 | 35.71 | 1.19 | 42.49 |  | 0.24 | [5 empty] | Вода
| 01.7.03.04-0001 | Электроэнергия |  |  | 4: кВт-ч; 5: 2.072; 7: 0.16162; 10: 5.4; 12: 0.87 | [5 empty] | Электроэнергия
| 01.7.06.01-0043 | Ленты эластичные самоклеящиеся для профилей направляющих 70х30000 мм |  |  | м | 116 |  | 9.048 | 6.77 | 1.45 | 9.82 |  | 88.85 | [5 empty] | Ленты эластичные самоклеящиеся для профилей направляющих 70х30000 мм
| 01.7.06.04-0002 | Ленты бумажные перфорированные армирующие для повышения трещиностойкости стыков, ширина 52 мм |  |  | м | 120 |  | 9.36 | 2.6 | 1.2 | 3.12 |  | 29.2 | [5 empty] | Ленты бумажные перфорированные армирующие для повышения трещиностойкости стыков, ширина 52 мм
| 01.7.06.04-0007 | Ленты бумажные для создания искусственных трещин между каркасными конструкциями и примыкающими поверхностями, с липким слоем с одной стороны и антиадгезионным покрытием с другой, цвет белый, ширина 65 мм |  |  | 100 м | 0.82 |  | 0.06396 | 1955.23 | 1.45 | 2835.08 |  | 181.33 | [5 empty] | Ленты бумажные для создания искусственных трещин между каркасными конструкциями и примыкающими поверхностями, с липким слоем с одной стороны и антиадгезионным покрытием с другой, цвет белый, ширина 65 мм
| 01.7.15.07-0152 | Дюбели пластмассовые с шурупами, диаметр 6 мм, длина 35 мм, диаметр шурупа 3,5 мм, длина шурупа 50 мм |  |  | 100 шт | 1.53 |  | 0.11934 | 52.34 | 1.05 | 54.96 |  | 6.56 | [5 empty] | Дюбели пластмассовые с шурупами, диаметр 6 мм, длина 35 мм, диаметр шурупа 3,5 мм, длина шурупа 50 мм
| 01.7.15.14-0044 | Шурупы самонарезающие стальные оксидированные с потайной головкой и крестообразным шлицем, остроконечные, диаметр 3,5 мм, длина 25 мм |  |  | 100 шт | 7.35 |  | 0.5733 | 23.02 | 1.05 | 24.17 |  | 13.86 | [5 empty] | Шурупы самонарезающие стальные оксидированные с потайной головкой и крестообразным шлицем, остроконечные, диаметр 3,5 мм, длина 25 мм
| 01.7.15.14-0045 | Шурупы самонарезающие стальные оксидированные с потайной головкой и крестообразным шлицем, остроконечные, диаметр 3,5 мм, длина 35 мм |  |  | 100 шт | 18.55 |  | 1.4469 | 34.57 | 1.05 | 36.3 |  | 52.52 | [5 empty] | Шурупы самонарезающие стальные оксидированные с потайной головкой и крестообразным шлицем, остроконечные, диаметр 3,5 мм, длина 35 мм
| 07.2.06.03-0116 | Профиль направляющий из оцинкованной стали, для монтажа гипсовых перегородок и подвесных потолков, размеры 75х40 мм, толщина стали 0,6 мм |  |  | м | 88 |  | 6.864 | 85.93 | 0.9 | 77.34 |  | 530.86 | [5 empty] | Профиль направляющий из оцинкованной стали, для монтажа гипсовых перегородок и подвесных потолков, размеры 75х40 мм, толщина стали 0,6 мм
| 07.2.06.03-0199 | Профиль стальной оцинкованный стоечный, размеры 75х50 мм, толщина 0,6 мм |  |  | м | 225 |  | 17.55 | 103.37 | 0.9 | 93.03 |  | 1632.68 | [5 empty] | Профиль стальной оцинкованный стоечный, размеры 75х50 мм, толщина 0,6 мм
| 07.2.06.03-0229 | Профиль стальной оцинкованный угловой, размеры 31х31 мм, толщина 0,4 мм |  |  | м | 46 |  | 3.588 | 28.48 | 0.9 | 25.63 |  | 91.96 | [5 empty] | Профиль стальной оцинкованный угловой, размеры 31х31 мм, толщина 0,4 мм
| 14.1.06.01-0001 | Смеси сухие для наружных работ мелкозернистые, гипсовые, клеевые, для приклеивания ГКЛ и минераловатных плит, ручного нанесения, прочность на сжатие 2,0 МПа, прочность сцепления с основанием 0,3 МПа, прочность на изгиб 1,0 МПа |  |  | кг | 119 |  | 9.282 | 10.29 | 1.24 | 12.76 |  | 118.44 | [5 empty] | Смеси сухие для наружных работ мелкозернистые, гипсовые, клеевые, для приклеивания ГКЛ и минераловатных плит, ручного нанесения, прочность на сжатие 2,0 МПа, прочность сцепления с основанием 0,3 МПа, прочность на изгиб 1,0 МПа
| 14.4.01.02-0012 | Грунтовка укрепляющая, глубокого проникновения, быстросохнущая, паропроницаемая |  |  | кг | 10 |  | 0.78 | 68.29 | 1.38 | 94.24 |  | 73.51 | [5 empty] | Грунтовка укрепляющая, глубокого проникновения, быстросохнущая, паропроницаемая
| 14.5.11.03-0001 | Смеси сухие шпатлевочные на основе высокопрочного гипса с полимерными добавками, крупность заполнителя не более 0,15 мм, прочность на изгиб 2,7 МПа |  |  | кг | 9 |  | 0.702 | 66.77 | 1.24 | 82.79 |  | 58.12 | [5 empty] | Смеси сухие шпатлевочные на основе высокопрочного гипса с полимерными добавками, крупность заполнителя не более 0,15 мм, прочность на изгиб 2,7 МПа
| 14.5.11.03-0004 | Смеси сухие шпатлевочные универсальные на основе гипса с полимерными добавками, крупность заполнителя не более 0,2 мм, прочность на изгиб не менее 1,0 МПа |  |  | кг | 85 |  | 6.63 | 17.34 | 1.24 | 21.5 |  | 142.55 | [5 empty] | Смеси сухие шпатлевочные универсальные на основе гипса с полимерными добавками, крупность заполнителя не более 0,2 мм, прочность на изгиб не менее 1,0 МПа
Н | 01.6.01.02 | Листы гипсокартонные |  |  | 4: м2; 5: 212; 7: 16.536 | [6 empty] | Листы гипсокартонные
Н | 14.5.01.01 | Герметик акриловый, 300мл |  |  | 4: шт; 5: 7; 7: 0.546 | [6 empty] | Герметик акриловый, 300мл
|  | Итого прямые затраты |  |  | 12: 7072.23 | [7 empty] | Итого прямые затраты
|  | ФОТ |  |  | 12: 3974.69 | [8 empty] | ФОТ
| Пр/812-010.0-1, Приказ № 812/пр от 21.12.2020 п.25 | НР Деревянные конструкции |  |  | 4: %; 5: 108; 6: 0.9; 7: 97.2; 12: 3863.4 | [8 empty] | НР Деревянные конструкции
| Пр/774-010.0, Приказ № 774/пр от 11.12.2020 п.16 | СП Деревянные конструкции |  |  | 4: %; 5: 55; 6: 0.85; 7: 46.75; 12: 1858.17 | [8 empty] | СП Деревянные конструкции
|  | Всего по позиции |  |  | 10: 164023.08; 12: 12793.8 | [9 empty] | Всего по позиции
43 | ФСБЦ-01.6.01.02-0008 | Листы гипсокартонные влагостойкие ГКЛВ, толщина 12,5 мм |  |  | м2 | 16.536 | 1 | 16.536 |  |  | 140.73 |  | 2327.11 |  |  |  | Листы гипсокартонные влагостойкие ГКЛВ, толщина 12,5 мм
|  | Всего по позиции |  |  | 12: 2327.11 | [9 empty] | Всего по позиции
44 | ГЭСНр69-01-031-01 | Установка декоративного деревянного экрана на регистры отопления |  |  | 4: м2; 5: 2.88; 6: 1; 7: 2.88 |  |  |  | Установка декоративного деревянного экрана на регистры отопления
| 1 | ОТ(ЗТ) |  |  | 4: чел.-ч; 7: 1.4976; 12: 622.67 |  |  |  |  | ОТ(ЗТ)
| 1-100-36 | Средний разряд работы 3,6 |  |  | 4: чел.-ч; 5: 0.52; 7: 1.4976; 10: 415.78; 12: 622.67 | [5 empty] | Средний разряд работы 3,6
| 4 | М |  |  | 12: 96.1 |  |  |  |  | М
| 01.7.03.04-0001 | Электроэнергия |  |  | 4: кВт-ч; 5: 0.03; 7: 0.0864; 10: 5.4; 12: 0.47 | [5 empty] | Электроэнергия
| 01.7.15.07-0008 | Дюбели пластмассовые с шурупами, диаметр 8 мм, длина 40 мм, диаметр шурупа 5 мм, длина шурупа 40 мм |  |  | 100 шт | 0.024 |  | 0.06912 | 340.08 | 1.05 | 357.08 |  | 24.68 | [5 empty] | Дюбели пластмассовые с шурупами, диаметр 8 мм, длина 40 мм, диаметр шурупа 5 мм, длина шурупа 40 мм
| 07.2.07.12-0001 | Металлоконструкции вспомогательного назначения с преобладанием толстолистовой стали или профильного проката, с отверстиями и без |  |  | т | 0.0002 |  | 0.000576 | 105278.81 | 1.17 | 123176.21 |  | 70.95 | [5 empty] | Металлоконструкции вспомогательного назначения с преобладанием толстолистовой стали или профильного проката, с отверстиями и без
|  | Итого прямые затраты |  |  | 12: 718.77 | [7 empty] | Итого прямые затраты
|  | ФОТ |  |  | 12: 622.67 | [8 empty] | ФОТ
| Пр/812-103.0-1 | НР Прочие ремонтно-строительные работы |  |  | 4: %; 5: 92; 7: 92; 12: 572.86 | [8 empty] | НР Прочие ремонтно-строительные работы
| Пр/774-103.0 | СП Прочие ремонтно-строительные работы |  |  | 4: %; 5: 44; 7: 44; 12: 273.97 | [8 empty] | СП Прочие ремонтно-строительные работы
|  | Всего по позиции |  |  | 10: 543.61; 12: 1565.6 | [9 empty] | Всего по позиции
45 | ФСБЦ-19.2.03.02-0445 | Решетка воздухоприточная, размеры 200х600 мм (прим.) |  |  | м2 | 2.88 | 1 | 2.88 |  |  | 4544.75 |  | 13088.88 |  |  |  | Решетка воздухоприточная, размеры 200х600 мм (прим.)
|  | Всего по позиции |  |  | 12: 13088.88 | [9 empty] | Всего по позиции
46 | ГЭСН15-01-047-17 | Устройство подвесных потолков из декоративно-акустических плит по готовому каркасу с установкой направляющих и деталей крепления |  |  | 4: 100 м2; 5: 0.43; 6: 1; 7: 0.43 |  |  |  | Устройство подвесных потолков из декоративно-акустических плит по готовому каркасу с установкой направляющих и деталей крепления
| Приказ от 07.07.2022 № 557/пр прил.8 табл.3 п.1.1 | Производство ремонтно-строительных работ осуществляется в помещениях эксплуатируемого объекта капитального строительства без остановки рабочего процесса, при этом: в зоне производства ремонтно-строительных работ отсутствуют действующее технологическое или лабораторное оборудование, мебель и иные загромождающие помещения предметы ОЗП=1,2; ЭМ=1,2 к расх.; ЗПМ=1,2; ТЗ=1,2; ТЗМ=1,2 | [21 empty] | Производство ремонтно-строительных работ осуществляется в помещениях эксплуатируемого объекта капитального строительства без остановки рабочего процесса, при этом: в зоне производства ремонтно-строительных работ отсутствуют действующее технологическое или лабораторное оборудование, мебель и иные загромождающие помещения предметы ОЗП=1,2; ЭМ=1,2 к расх.; ЗПМ=1,2; ТЗ=1,2; ТЗМ=1,2
| Приказ от 04.08.2020 № 421/пр п.58б | При применении сметных норм, включенных в сборники ГЭСН (ФЕР, ТЕР), аналогичных технологическим процессам в новом строительстве, в том числе по возведению новых конструктивных элементов ОЗП=1,15; ЭМ=1,25 к расх.; ЗПМ=1,25; ТЗ=1,15; ТЗМ=1,25 | [21 empty] | При применении сметных норм, включенных в сборники ГЭСН (ФЕР, ТЕР), аналогичных технологическим процессам в новом строительстве, в том числе по возведению новых конструктивных элементов ОЗП=1,15; ЭМ=1,25 к расх.; ЗПМ=1,25; ТЗ=1,15; ТЗМ=1,25
| 1 | ОТ(ЗТ) |  |  | 4: чел.-ч; 7: 104.4384; 12: 44441.67 |  |  |  |  | ОТ(ЗТ)
| 1-100-38 | Средний разряд работы 3,8 |  |  | чел.-ч | 176 | 1.38 | 104.4384 |  |  | 425.53 |  | 44441.67 | [5 empty] | Средний разряд работы 3,8
| 2 | ЭМ |  |  | 12: 1705.31 |  |  |  |  | ЭМ
|  | ОТм(ЗТм) |  |  | 4: чел.-ч; 7: 3.4443; 12: 1475.32 |  |  |  |  | ОТм(ЗТм)
| 91.06.06-048 | Подъемники одномачтовые, грузоподъемность до 500 кг, высота подъема 45 м |  |  | маш.час | 0.76 | 1.5 | 0.4902 | 37.32 | 1.38 | 51.5 |  | 25.25 | [5 empty] | Подъемники одномачтовые, грузоподъемность до 500 кг, высота подъема 45 м
| 4-100-030 | ОТм(Зтм) Средний разряд машинистов 3 |  |  | чел.-ч | 0.76 | 1.5 | 0.4902 |  |  | 386.55 |  | 189.49 | [11 empty] | ОТм(Зтм) Средний разряд машинистов 3
| 91.14.02-001 | Автомобили бортовые, грузоподъемность до 5 т |  |  | маш.час | 4.58 | 1.5 | 2.9541 | 477.92 | 1.19 | 568.72 |  | 1680.06 | [5 empty] | Автомобили бортовые, грузоподъемность до 5 т
| 4-100-040 | ОТм(Зтм) Средний разряд машинистов 4 |  |  | чел.-ч | 4.58 | 1.5 | 2.9541 |  |  | 435.27 |  | 1285.83 | [11 empty] | ОТм(Зтм) Средний разряд машинистов 4
| 4 | М |  |  | 12: 48233.86 |  |  |  |  | М
| 01.6.04.01-0043 | Панели потолочные акустические из минерального волокна, твердые, с прямой кромкой, класс пожарной опасности КМ1, класс звукопоглощения C-D, толщина 15-17 мм |  |  | м2 | 105 |  | 45.15 | 673.2 | 1.54 | 1036.73 |  | 46808.36 | [5 empty] | Панели потолочные акустические из минерального волокна, твердые, с прямой кромкой, класс пожарной опасности КМ1, класс звукопоглощения C-D, толщина 15-17 мм
| 01.7.15.03-0012 | Болты стальные с шестигранной головкой, в комплекте с шестигранной гайкой и плоской круглой шайбой, диаметр резьбы М10, длина болта 16-160 мм |  |  | т | 0.0085 |  | 0.003655 | 119541.4 | 1.11 | 132690.95 |  | 484.99 | [5 empty] | Болты стальные с шестигранной головкой, в комплекте с шестигранной гайкой и плоской круглой шайбой, диаметр резьбы М10, длина болта 16-160 мм
| 01.7.15.14-0301 | Шурупы самонарезающие стальные с полукруглой головкой и крестообразным шлицем, остроконечные, диаметр 4,8 мм, длина 70 мм |  |  | 100 шт | 4.928 |  | 2.119 | 422.7 | 1.05 | 443.84 |  | 940.51 | [5 empty] | Шурупы самонарезающие стальные с полукруглой головкой и крестообразным шлицем, остроконечные, диаметр 4,8 мм, длина 70 мм
П,Н | 09.2.02.01-0001 | Комплект для монтажа подвесных потолочных систем |  |  | 4: м2; 5: 0; 7: 0 | [6 empty] | Комплект для монтажа подвесных потолочных систем
|  | Итого прямые затраты |  |  | 12: 95856.16 | [7 empty] | Итого прямые затраты
|  | ФОТ |  |  | 12: 45916.99 | [8 empty] | ФОТ
| Пр/812-015.0-1, Приказ № 812/пр от 21.12.2020 п.25 | НР Отделочные работы |  |  | 4: %; 5: 100; 6: 0.9; 7: 90; 12: 41325.29 | [8 empty] | НР Отделочные работы
| Пр/774-015.0, Приказ № 774/пр от 11.12.2020 п.16 | СП Отделочные работы |  |  | 4: %; 5: 49; 6: 0.85; 7: 41.65; 12: 19124.43 | [8 empty] | СП Отделочные работы
|  | Всего по позиции |  |  | 10: 363502.05; 12: 156305.88 | [9 empty] | Всего по позиции
47 | ФСБЦ-09.2.02.01-0001 | Комплект для монтажа подвесных потолочных систем |  |  | м2 | 43 | 1 | 43 | 103.5 | 1.39 | 143.87 |  | 6186.41 |  |  |  | Комплект для монтажа подвесных потолочных систем
|  | Всего по позиции |  |  | 12: 6186.41 | [9 empty] | Всего по позиции
48 | ГЭСНм08-03-593-19 | Светильник в подвесных потолках |  |  | 4: 100 шт; 5: 0.12; 6: 1; 7: 0.12 |  |  |  | Светильник в подвесных потолках
| Приказ от 07.07.2022 № 557/пр прил.8 табл.2 п.1.1 | Производство работ осуществляется в помещениях эксплуатируемого объекта капитального строительства без остановки рабочего процесса, при этом: в зоне производства работ отсутствуют загромождающие помещение предметы ОЗП=1,2; ЭМ=1,2 к расх.; ЗПМ=1,2; ТЗ=1,2; ТЗМ=1,2 | [21 empty] | Производство работ осуществляется в помещениях эксплуатируемого объекта капитального строительства без остановки рабочего процесса, при этом: в зоне производства работ отсутствуют загромождающие помещение предметы ОЗП=1,2; ЭМ=1,2 к расх.; ЗПМ=1,2; ТЗ=1,2; ТЗМ=1,2
| 1 | ОТ(ЗТ) |  |  | 4: чел.-ч; 7: 13.5936; 12: 6093.6 |  |  |  |  | ОТ(ЗТ)
| 1-100-42 | Средний разряд работы 4,2 |  |  | чел.-ч | 94.4 | 1.2 | 13.5936 |  |  | 448.27 |  | 6093.6 | [5 empty] | Средний разряд работы 4,2
| 2 | ЭМ |  |  | 12: 58.42 |  |  |  |  | ЭМ
|  | ОТм(ЗТм) |  |  | 4: чел.-ч; 7: 0.0576; 12: 29.38 |  |  |  |  | ОТм(ЗТм)
| 91.05.05-015 | Краны на автомобильном ходу, грузоподъемность 16 т |  |  | маш.час | 0.2 | 1.2 | 0.0288 |  |  | 1459.82 |  | 42.04 | [5 empty] | Краны на автомобильном ходу, грузоподъемность 16 т
| 4-100-060 | ОТм(Зтм) Средний разряд машинистов 6 |  |  | чел.-ч | 0.2 | 1.2 | 0.0288 |  |  | 584.69 |  | 16.84 | [11 empty] | ОТм(Зтм) Средний разряд машинистов 6
| 91.14.02-001 | Автомобили бортовые, грузоподъемность до 5 т |  |  | маш.час | 0.2 | 1.2 | 0.0288 | 477.92 | 1.19 | 568.72 |  | 16.38 | [5 empty] | Автомобили бортовые, грузоподъемность до 5 т
| 4-100-040 | ОТм(Зтм) Средний разряд машинистов 4 |  |  | чел.-ч | 0.2 | 1.2 | 0.0288 |  |  | 435.27 |  | 12.54 | [11 empty] | ОТм(Зтм) Средний разряд машинистов 4
| 4 | М |  |  | 12: 13.67 |  |  |  |  | М
| 20.5.04.10-0011 | Сжимы соединительные |  |  | 100 шт | 1.02 |  | 0.1224 | 87.93 | 1.27 | 111.67 |  | 13.67 | [5 empty] | Сжимы соединительные
|  | Итого прямые затраты |  |  | 12: 6195.07 | [7 empty] | Итого прямые затраты
48.1 | 421/пр_2020_п.75_пп.а | Вспомогательные ненормируемые материальные ресурсы |  |  | 4: %; 5: 2; 7: 2; 12: 101.56 | [17 empty] | Вспомогательные ненормируемые материальные ресурсы
|  | ФОТ |  |  | 12: 6122.98 | [8 empty] | ФОТ
| Пр/812-049.3-1 | НР Электротехнические установки на других объектах |  |  | 4: %; 5: 97; 7: 97; 12: 5939.29 | [8 empty] | НР Электротехнические установки на других объектах
| Пр/774-049.3 | СП Электротехнические установки на других объектах |  |  | 4: %; 5: 51; 7: 51; 12: 3122.72 | [8 empty] | СП Электротехнические установки на других объектах
|  | Всего по позиции |  |  | 10: 127988.67; 12: 15358.64 | [9 empty] | Всего по позиции
49 | ФСБЦ-20.3.03.07-0094 | Светильник потолочный с декоративной накладкой, мощность 40 Вт, световой поток 3100 лм, степень защиты IP54, 595х595х42 мм |  |  | шт | 12 | 1 | 12 | 3926.9 | 1.41 | 5536.93 |  | 66443.16 |  |  |  | Светильник потолочный с декоративной накладкой, мощность 40 Вт, световой поток 3100 лм, степень защиты IP54, 595х595х42 мм
|  | Всего по позиции |  |  | 12: 66443.16 | [9 empty] | Всего по позиции
50 | ГЭСНм08-03-591-02 | Выключатель: одноклавишный утопленного типа при скрытой проводке |  |  | 4: 100 шт; 5: 0.04; 6: 1; 7: 0.04 |  |  |  | Выключатель: одноклавишный утопленного типа при скрытой проводке
| Приказ от 07.07.2022 № 557/пр прил.8 табл.2 п.1.1 | Производство работ осуществляется в помещениях эксплуатируемого объекта капитального строительства без остановки рабочего процесса, при этом: в зоне производства работ отсутствуют загромождающие помещение предметы ОЗП=1,2; ЭМ=1,2 к расх.; ЗПМ=1,2; ТЗ=1,2; ТЗМ=1,2 | [21 empty] | Производство работ осуществляется в помещениях эксплуатируемого объекта капитального строительства без остановки рабочего процесса, при этом: в зоне производства работ отсутствуют загромождающие помещение предметы ОЗП=1,2; ЭМ=1,2 к расх.; ЗПМ=1,2; ТЗ=1,2; ТЗМ=1,2
| 1 | ОТ(ЗТ) |  |  | 4: чел.-ч; 7: 1.2365; 12: 554.28 |  |  |  |  | ОТ(ЗТ)
| 1-100-42 | Средний разряд работы 4,2 |  |  | чел.-ч | 25.76 | 1.2 | 1.2365 |  |  | 448.27 |  | 554.28 | [5 empty] | Средний разряд работы 4,2
| 2 | ЭМ |  |  | 12: 2.65 |  |  |  |  | ЭМ
|  | ОТм(ЗТм) |  |  | 4: чел.-ч; 7: 0.0024; 12: 1.26 |  |  |  |  | ОТм(ЗТм)
| 91.05.05-015 | Краны на автомобильном ходу, грузоподъемность 16 т |  |  | маш.час | 0.03 | 1.2 | 0.00144 |  |  | 1459.82 |  | 2.1 | [5 empty] | Краны на автомобильном ходу, грузоподъемность 16 т
| 4-100-060 | ОТм(Зтм) Средний разряд машинистов 6 |  |  | чел.-ч | 0.03 | 1.2 | 0.00144 |  |  | 584.69 |  | 0.84 | [11 empty] | ОТм(Зтм) Средний разряд машинистов 6
| 91.14.02-001 | Автомобили бортовые, грузоподъемность до 5 т |  |  | маш.час | 0.02 | 1.2 | 0.00096 | 477.92 | 1.19 | 568.72 |  | 0.55 | [5 empty] | Автомобили бортовые, грузоподъемность до 5 т
| 4-100-040 | ОТм(Зтм) Средний разряд машинистов 4 |  |  | чел.-ч | 0.02 | 1.2 | 0.00096 |  |  | 435.27 |  | 0.42 | [11 empty] | ОТм(Зтм) Средний разряд машинистов 4
| 4 | М |  |  | 12: 17.11 |  |  |  |  | М
| 03.1.01.01-0002 | Гипс строительный Г-3 |  |  | т | 0.00315 |  | 0.000126 | 4338.27 | 1.27 | 5509.6 |  | 0.69 | [5 empty] | Гипс строительный Г-3
| 20.2.02.01-0019 | Втулки изолирующие, размеры 65х50х18 мм |  |  | 1000 шт | 0.102 |  | 0.00408 | 3658.94 | 1.1 | 4024.83 |  | 16.42 | [5 empty] | Втулки изолирующие, размеры 65х50х18 мм
|  | Итого прямые затраты |  |  | 12: 575.3 | [7 empty] | Итого прямые затраты
50.1 | 421/пр_2020_п.75_пп.а | Вспомогательные ненормируемые материальные ресурсы |  |  | 4: %; 5: 2; 7: 2; 12: 9.24 | [17 empty] | Вспомогательные ненормируемые материальные ресурсы
|  | ФОТ |  |  | 12: 555.54 | [8 empty] | ФОТ
| Пр/812-049.3-1 | НР Электротехнические установки на других объектах |  |  | 4: %; 5: 97; 7: 97; 12: 538.87 | [8 empty] | НР Электротехнические установки на других объектах
| Пр/774-049.3 | СП Электротехнические установки на других объектах |  |  | 4: %; 5: 51; 7: 51; 12: 283.33 | [8 empty] | СП Электротехнические установки на других объектах
|  | Всего по позиции |  |  | 10: 35168.5; 12: 1406.74 | [9 empty] | Всего по позиции
51 | ФСБЦ-20.4.01.01-0031 | Выключатели одноклавишные для открытой проводки |  |  | 10 шт | 0.4 | 1 | 0.4 | 432.51 | 1.53 | 661.74 |  | 264.7 |  |  |  | Выключатели одноклавишные для открытой проводки
|  | Всего по позиции |  |  | 12: 264.7 | [9 empty] | Всего по позиции
52 | ГЭСНм10-06-034-12 | Коробка распределительная настенная на кабеле с пластмассовой оболочкой |  |  | 4: коробка; 5: 5; 6: 1; 7: 5 |  |  |  | Коробка распределительная настенная на кабеле с пластмассовой оболочкой
| 1 | ОТ(ЗТ) |  |  | 4: чел.-ч; 7: 10; 12: 4352.7 |  |  |  |  | ОТ(ЗТ)
| 1-100-40 | Средний разряд работы 4,0 |  |  | 4: чел.-ч; 5: 2; 7: 10; 10: 435.27; 12: 4352.7 | [5 empty] | Средний разряд работы 4,0
| 2 | ЭМ |  |  | 12: 1946.23 |  |  |  |  | ЭМ
|  | ОТм(ЗТм) |  |  | 4: чел.-ч; 7: 1.7; 12: 850.41 |  |  |  |  | ОТм(ЗТм)
| 91.11.01-012 | Машины монтажные для выполнения работ при прокладке и монтаже кабеля на базе автомобиля |  |  | маш.час | 0.34 |  | 1.7 | 995.51 | 1.15 | 1144.84 |  | 1946.23 | [5 empty] | Машины монтажные для выполнения работ при прокладке и монтаже кабеля на базе автомобиля
| 4-100-050 | ОТм(Зтм) Средний разряд машинистов 5 |  |  | 4: чел.-ч; 5: 0.34; 7: 1.7; 10: 500.24; 12: 850.41 | [11 empty] | ОТм(Зтм) Средний разряд машинистов 5
| 4 | М |  |  | 12: 1259.75 |  |  |  |  | М
| 01.3.01.01-0001 | Бензин авиационный Б-70 |  |  | т | 0.0015 |  | 0.0075 | 116448.72 | 1.07 | 124600.13 |  | 934.5 | [5 empty] | Бензин авиационный Б-70
| 01.3.02.09-0022 | Пропан-бутан смесь техническая |  |  | кг | 0.103 |  | 0.515 | 41.38 | 1.21 | 50.07 |  | 25.79 | [5 empty] | Пропан-бутан смесь техническая
| 01.3.05.17-0002 | Канифоль сосновая |  |  | кг | 0.02 |  | 0.1 | 284.15 | 1.15 | 326.77 |  | 32.68 | [5 empty] | Канифоль сосновая
| 01.7.06.03-0023 | Ленты полиэтиленовые с липким слоем, прозрачные, ширина 20 мм, толщина 0,08 мм |  |  | кг | 0.02 |  | 0.1 | 675.01 | 1.45 | 978.76 |  | 97.88 | [5 empty] | Ленты полиэтиленовые с липким слоем, прозрачные, ширина 20 мм, толщина 0,08 мм
| 01.7.20.04-0003 | Нить мешкозашивочная прошивочная полиэфирная из штапельного лавсана (суровая) |  |  | кг | 0.004 |  | 0.02 | 373.74 | 1.46 | 545.66 |  | 10.91 | [5 empty] | Нить мешкозашивочная прошивочная полиэфирная из штапельного лавсана (суровая)
| 10.3.02.03-0011 | Припои оловянно-свинцовые бессурьмянистые, марка ПОС30 |  |  | кг | 0.02 |  | 0.1 | 931.11 | 1.61 | 1499.09 |  | 149.91 | [5 empty] | Припои оловянно-свинцовые бессурьмянистые, марка ПОС30
| 14.4.03.03-0102 | Лак битумный БТ-577 |  |  | т | 2e-05 |  | 0.0001 | 80020.98 | 1.01 | 80821.19 |  | 8.08 | [5 empty] | Лак битумный БТ-577
|  | Итого прямые затраты |  |  | 12: 8409.09 | [7 empty] | Итого прямые затраты
52.1 | 421/пр_2020_п.75_пп.а | Вспомогательные ненормируемые материальные ресурсы |  |  | 4: %; 5: 2; 7: 2; 12: 87.05 | [17 empty] | Вспомогательные ненормируемые материальные ресурсы
|  | ФОТ |  |  | 12: 5203.11 | [8 empty] | ФОТ
| Пр/812-051.1-1 | НР Прокладка и монтаж сетей связи |  |  | 4: %; 5: 90; 7: 90; 12: 4682.8 | [8 empty] | НР Прокладка и монтаж сетей связи
| Пр/774-051.1 | СП Прокладка и монтаж сетей связи |  |  | 4: %; 5: 46; 7: 46; 12: 2393.43 | [8 empty] | СП Прокладка и монтаж сетей связи
|  | Всего по позиции |  |  | 10: 3114.47; 12: 15572.37 | [9 empty] | Всего по позиции
53 | ФСБЦ-20.5.02.07-0001 | Коробка распаечная для открытой проводки, размеры 240х195х90 мм, IP55 |  |  | шт | 5 | 1 | 5 | 325.25 | 0.94 | 305.74 |  | 1528.7 |  |  |  | Коробка распаечная для открытой проводки, размеры 240х195х90 мм, IP55
|  | Всего по позиции |  |  | 12: 1528.7 | [9 empty] | Всего по позиции
54 | ГЭСНм08-02-409-09 | Труба гофрированная ПВХ для защиты проводов и кабелей по установленным конструкциям, по стенам, колоннам, потолкам, основанию пола |  |  | 4: 100 м; 5: 0.4; 6: 1; 7: 0.4 |  |  |  | Труба гофрированная ПВХ для защиты проводов и кабелей по установленным конструкциям, по стенам, колоннам, потолкам, основанию пола
| Приказ от 07.07.2022 № 557/пр прил.8 табл.2 п.1.1 | Производство работ осуществляется в помещениях эксплуатируемого объекта капитального строительства без остановки рабочего процесса, при этом: в зоне производства работ отсутствуют загромождающие помещение предметы ОЗП=1,2; ЭМ=1,2 к расх.; ЗПМ=1,2; ТЗ=1,2; ТЗМ=1,2 | [21 empty] | Производство работ осуществляется в помещениях эксплуатируемого объекта капитального строительства без остановки рабочего процесса, при этом: в зоне производства работ отсутствуют загромождающие помещение предметы ОЗП=1,2; ЭМ=1,2 к расх.; ЗПМ=1,2; ТЗ=1,2; ТЗМ=1,2
| 1 | ОТ(ЗТ) |  |  | 4: чел.-ч; 7: 7.296; 12: 3033.53 |  |  |  |  | ОТ(ЗТ)
| 1-100-36 | Средний разряд работы 3,6 |  |  | чел.-ч | 15.2 | 1.2 | 7.296 |  |  | 415.78 |  | 3033.53 | [5 empty] | Средний разряд работы 3,6
| 4 | М |  |  | 12: 50 |  |  |  |  | М
| 01.7.03.04-0001 | Электроэнергия |  |  | 4: кВт-ч; 5: 5.3376; 7: 2.135; 10: 5.4; 12: 11.53 | [5 empty] | Электроэнергия
| 01.7.15.07-0152 | Дюбели пластмассовые с шурупами, диаметр 6 мм, длина 35 мм, диаметр шурупа 3,5 мм, длина шурупа 50 мм |  |  | 100 шт | 1.75 |  | 0.7 | 52.34 | 1.05 | 54.96 |  | 38.47 | [5 empty] | Дюбели пластмассовые с шурупами, диаметр 6 мм, длина 35 мм, диаметр шурупа 3,5 мм, длина шурупа 50 мм
|  | Итого прямые затраты |  |  | 12: 3083.53 | [7 empty] | Итого прямые затраты
54.1 | 421/пр_2020_п.75_пп.а | Вспомогательные ненормируемые материальные ресурсы |  |  | 4: %; 5: 2; 7: 2; 12: 50.56 | [17 empty] | Вспомогательные ненормируемые материальные ресурсы
|  | ФОТ |  |  | 12: 3033.53 | [8 empty] | ФОТ
| Пр/812-049.3-1 | НР Электротехнические установки на других объектах |  |  | 4: %; 5: 97; 7: 97; 12: 2942.52 | [8 empty] | НР Электротехнические установки на других объектах
| Пр/774-049.3 | СП Электротехнические установки на других объектах |  |  | 4: %; 5: 51; 7: 51; 12: 1547.1 | [8 empty] | СП Электротехнические установки на других объектах
|  | Всего по позиции |  |  | 10: 19059.28; 12: 7623.71 | [9 empty] | Всего по позиции
55 | ФСБЦ-24.3.01.02-0042 | Трубы гибкие гофрированные, тяжелые, из самозатухающего ПВХ, с протяжкой, номинальный диаметр 20 мм |  |  | м | 40 | 1 | 40 | 25.16 | 0.96 | 24.15 |  | 966 |  |  |  | Трубы гибкие гофрированные, тяжелые, из самозатухающего ПВХ, с протяжкой, номинальный диаметр 20 мм
|  | Всего по позиции |  |  | 12: 966 | [9 empty] | Всего по позиции
56 | ГЭСНм08-02-412-02 | Затягивание провода в проложенные трубы и металлические рукава первого одножильного или многожильного в общей оплетке, суммарное сечение: до 6 мм2 |  |  | 4: 100 м; 5: 0.4; 6: 1; 7: 0.4 |  |  |  | Затягивание провода в проложенные трубы и металлические рукава первого одножильного или многожильного в общей оплетке, суммарное сечение: до 6 мм2
| Приказ от 07.07.2022 № 557/пр прил.8 табл.2 п.1.1 | Производство работ осуществляется в помещениях эксплуатируемого объекта капитального строительства без остановки рабочего процесса, при этом: в зоне производства работ отсутствуют загромождающие помещение предметы ОЗП=1,2; ЭМ=1,2 к расх.; ЗПМ=1,2; ТЗ=1,2; ТЗМ=1,2 | [21 empty] | Производство работ осуществляется в помещениях эксплуатируемого объекта капитального строительства без остановки рабочего процесса, при этом: в зоне производства работ отсутствуют загромождающие помещение предметы ОЗП=1,2; ЭМ=1,2 к расх.; ЗПМ=1,2; ТЗ=1,2; ТЗМ=1,2
| 1 | ОТ(ЗТ) |  |  | 4: чел.-ч; 7: 2.5872; 12: 1100.93 |  |  |  |  | ОТ(ЗТ)
| 1-100-38 | Средний разряд работы 3,8 |  |  | чел.-ч | 5.39 | 1.2 | 2.5872 |  |  | 425.53 |  | 1100.93 | [5 empty] | Средний разряд работы 3,8
| 2 | ЭМ |  |  | 12: 19.47 |  |  |  |  | ЭМ
|  | ОТм(ЗТм) |  |  | 4: чел.-ч; 7: 0.0192; 12: 9.79 |  |  |  |  | ОТм(ЗТм)
| 91.05.05-015 | Краны на автомобильном ходу, грузоподъемность 16 т |  |  | маш.час | 0.02 | 1.2 | 0.0096 |  |  | 1459.82 |  | 14.01 | [5 empty] | Краны на автомобильном ходу, грузоподъемность 16 т
| 4-100-060 | ОТм(Зтм) Средний разряд машинистов 6 |  |  | чел.-ч | 0.02 | 1.2 | 0.0096 |  |  | 584.69 |  | 5.61 | [11 empty] | ОТм(Зтм) Средний разряд машинистов 6
| 91.14.02-001 | Автомобили бортовые, грузоподъемность до 5 т |  |  | маш.час | 0.02 | 1.2 | 0.0096 | 477.92 | 1.19 | 568.72 |  | 5.46 | [5 empty] | Автомобили бортовые, грузоподъемность до 5 т
| 4-100-040 | ОТм(Зтм) Средний разряд машинистов 4 |  |  | чел.-ч | 0.02 | 1.2 | 0.0096 |  |  | 435.27 |  | 4.18 | [11 empty] | ОТм(Зтм) Средний разряд машинистов 4
| 4 | М |  |  | 12: 78 |  |  |  |  | М
| 01.7.06.05-0041 | Ленты изоляционные хлопчатобумажные прорезиненные для электромонтажных и ремонтных работ, цвет черный, ширина 20 мм, толщина 0,35 мм |  |  | м | 13.33 |  | 5.332 | 5.87 | 1.2 | 7.04 |  | 37.54 | [5 empty] | Ленты изоляционные хлопчатобумажные прорезиненные для электромонтажных и ремонтных работ, цвет черный, ширина 20 мм, толщина 0,35 мм
| 01.7.07.20-0002 | Тальк молотый, сорт I |  |  | т | 0.0006 |  | 0.00024 | 43821.53 | 1.2 | 52585.84 |  | 12.62 | [5 empty] | Тальк молотый, сорт I
| 14.4.02.04-0142 | Краска масляная МА-0115, мумия, сурик железный |  |  | кг | 0.02 |  | 0.008 | 79.88 | 1.31 | 104.64 |  | 0.84 | [5 empty] | Краска масляная МА-0115, мумия, сурик железный
| 20.2.01.05-0003 | Гильзы кабельные медные 6 мм |  |  | 100 шт | 0.05 |  | 0.02 | 756.85 | 1.24 | 938.49 |  | 18.77 | [5 empty] | Гильзы кабельные медные 6 мм
| 20.2.02.01-0012 | Втулки полипропиленовые, диаметр 22 мм |  |  | 4: 1000 шт; 5: 0.0122; 7: 0.00488; 10: 1685.83; 12: 8.23 | [5 empty] | Втулки полипропиленовые, диаметр 22 мм
|  | Итого прямые затраты |  |  | 12: 1208.19 | [7 empty] | Итого прямые затраты
56.1 | 421/пр_2020_п.75_пп.а | Вспомогательные ненормируемые материальные ресурсы |  |  | 4: %; 5: 2; 7: 2; 12: 18.35 | [17 empty] | Вспомогательные ненормируемые материальные ресурсы
|  | ФОТ |  |  | 12: 1110.72 | [8 empty] | ФОТ
| Пр/812-049.3-1 | НР Электротехнические установки на других объектах |  |  | 4: %; 5: 97; 7: 97; 12: 1077.4 | [8 empty] | НР Электротехнические установки на других объектах
| Пр/774-049.3 | СП Электротехнические установки на других объектах |  |  | 4: %; 5: 51; 7: 51; 12: 566.47 | [8 empty] | СП Электротехнические установки на других объектах
|  | Всего по позиции |  |  | 10: 7176.03; 12: 2870.41 | [9 empty] | Всего по позиции
57 | ФСБЦ-21.1.06.10-0375 | Кабель силовой с медными жилами ВВГнг(A)-LS 3х1,5ок(N, PE)-1000 |  |  | 1000 м | 0.0408 | 1 | 0.0408 | 56989.14 | 1.03 | 58698.81 |  | 2394.91 |  |  |  | Кабель силовой с медными жилами ВВГнг(A)-LS 3х1,5ок(N, PE)-1000
|  | Всего по позиции |  |  | 12: 2394.91 | [9 empty] | Всего по позиции
58 | ГЭСНм08-02-390-03 | Короба пластмассовые: шириной до 120 мм |  |  | 4: 100 м; 5: 0.408; 6: 1; 7: 0.408 |  |  |  | Короба пластмассовые: шириной до 120 мм
| Приказ от 07.07.2022 № 557/пр прил.8 табл.2 п.1.1 | Производство работ осуществляется в помещениях эксплуатируемого объекта капитального строительства без остановки рабочего процесса, при этом: в зоне производства работ отсутствуют загромождающие помещение предметы ОЗП=1,2; ЭМ=1,2 к расх.; ЗПМ=1,2; ТЗ=1,2; ТЗМ=1,2 | [21 empty] | Производство работ осуществляется в помещениях эксплуатируемого объекта капитального строительства без остановки рабочего процесса, при этом: в зоне производства работ отсутствуют загромождающие помещение предметы ОЗП=1,2; ЭМ=1,2 к расх.; ЗПМ=1,2; ТЗ=1,2; ТЗМ=1,2
| 1 | ОТ(ЗТ) |  |  | 4: чел.-ч; 7: 9.9536; 12: 4284.02 |  |  |  |  | ОТ(ЗТ)
| 1-100-39 | Средний разряд работы 3,9 |  |  | чел.-ч | 20.33 | 1.2 | 9.9536 |  |  | 430.4 |  | 4284.02 | [5 empty] | Средний разряд работы 3,9
| 2 | ЭМ |  |  | 12: 0.25 |  |  |  |  | ЭМ
|  | ОТм(ЗТм) |  |  | 4: чел.-ч; 7: 0.004896; 12: 1.89 |  |  |  |  | ОТм(ЗТм)
| 91.06.06-048 | Подъемники одномачтовые, грузоподъемность до 500 кг, высота подъема 45 м |  |  | маш.час | 0.01 | 1.2 | 0.004896 | 37.32 | 1.38 | 51.5 |  | 0.25 | [5 empty] | Подъемники одномачтовые, грузоподъемность до 500 кг, высота подъема 45 м
| 4-100-030 | ОТм(Зтм) Средний разряд машинистов 3 |  |  | чел.-ч | 0.01 | 1.2 | 0.004896 |  |  | 386.55 |  | 1.89 | [11 empty] | ОТм(Зтм) Средний разряд машинистов 3
| 4 | М |  |  | 12: 122.39 |  |  |  |  | М
| 01.7.03.04-0001 | Электроэнергия |  |  | 4: кВт-ч; 5: 8.2404; 7: 3.3621; 10: 5.4; 12: 18.16 | [5 empty] | Электроэнергия
| 01.7.15.07-0022 | Дюбели полиэтиленовые распорные, диаметр 6 мм, длина 40 мм |  |  | 1000 шт | 0.4 |  | 0.1632 | 261.09 | 1.05 | 274.14 |  | 44.74 | [5 empty] | Дюбели полиэтиленовые распорные, диаметр 6 мм, длина 40 мм
| 01.7.15.14-0165 | Шурупы самонарезающие стальные с полукруглой головкой и прямым шлицем, остроконечные, диаметр 4 мм, длина 40 мм |  |  | т | 0.0014 |  | 0.0005712 | 99190.96 | 1.05 | 104150.51 |  | 59.49 | [5 empty] | Шурупы самонарезающие стальные с полукруглой головкой и прямым шлицем, остроконечные, диаметр 4 мм, длина 40 мм
|  | Итого прямые затраты |  |  | 12: 4408.55 | [7 empty] | Итого прямые затраты
58.1 | 421/пр_2020_п.75_пп.а | Вспомогательные ненормируемые материальные ресурсы |  |  | 4: %; 5: 2; 7: 2; 12: 71.4 | [17 empty] | Вспомогательные ненормируемые материальные ресурсы
|  | ФОТ |  |  | 12: 4285.91 | [8 empty] | ФОТ
| Пр/812-049.3-1 | НР Электротехнические установки на других объектах |  |  | 4: %; 5: 97; 7: 97; 12: 4157.33 | [8 empty] | НР Электротехнические установки на других объектах
| Пр/774-049.3 | СП Электротехнические установки на других объектах |  |  | 4: %; 5: 51; 7: 51; 12: 2185.81 | [8 empty] | СП Электротехнические установки на других объектах
|  | Всего по позиции |  |  | 10: 26527.18; 12: 10823.09 | [9 empty] | Всего по позиции
59 | ФСБЦ-20.2.05.09-1022 | Углы плоские для кабель-канала, размеры 105х50 мм |  |  | 100 шт | 0.08 | 1 | 0.08 |  |  | 121001.65 |  | 9680.13 |  |  |  | Углы плоские для кабель-канала, размеры 105х50 мм
|  | Всего по позиции |  |  | 12: 9680.13 | [9 empty] | Всего по позиции
60 | ФСБЦ-20.2.05.07-1004 | Перегородки разделительные для кабель-канала, размеры 105х50 мм |  |  | 100 шт | 0.2 | 1 | 0.2 | 24197.08 | 1.27 | 30730.29 |  | 6146.06 |  |  |  | Перегородки разделительные для кабель-канала, размеры 105х50 мм
|  | Всего по позиции |  |  | 12: 6146.06 | [9 empty] | Всего по позиции
61 | ФСБЦ-20.2.05.06-1066 | Соединитель на стык кабель-канала, размеры 100х60 мм |  |  | 100 шт | 0.12 | 1 | 0.12 | 6205.82 | 1.27 | 7881.39 |  | 945.77 |  |  |  | Соединитель на стык кабель-канала, размеры 100х60 мм
|  | Всего по позиции |  |  | 12: 945.77 | [9 empty] | Всего по позиции
62 | ФСБЦ-20.2.05.06-1004 | Накладки на стык крышки для кабель-канала, размеры 105х50 мм |  |  | 100 шт | 0.12 | 1 | 0.12 | 14382.56 | 1.27 | 18265.85 |  | 2191.9 |  |  |  | Накладки на стык крышки для кабель-канала, размеры 105х50 мм
|  | Всего по позиции |  |  | 12: 2191.9 | [9 empty] | Всего по позиции
63 | ФСБЦ-20.2.05.04-1022 | Кабель-каналы с направляющими, размеры 105х50 мм |  |  | 10 м | 4.08 | 1 | 4.08 | 10559.79 | 1.27 | 13410.93 |  | 54716.59 |  |  |  | Кабель-каналы с направляющими, размеры 105х50 мм
|  | Всего по позиции |  |  | 12: 54716.59 | [9 empty] | Всего по позиции
64 | ГЭСНм08-02-148-01 | Кабель до 35 кВ в проложенных трубах, блоках и коробах, масса 1 м кабеля: до 1 кг |  |  | 4: 100 м; 5: 0.5; 6: 1; 7: 0.5 |  |  |  | Кабель до 35 кВ в проложенных трубах, блоках и коробах, масса 1 м кабеля: до 1 кг
| Приказ от 07.07.2022 № 557/пр прил.8 табл.2 п.1.1 | Производство работ осуществляется в помещениях эксплуатируемого объекта капитального строительства без остановки рабочего процесса, при этом: в зоне производства работ отсутствуют загромождающие помещение предметы ОЗП=1,2; ЭМ=1,2 к расх.; ЗПМ=1,2; ТЗ=1,2; ТЗМ=1,2 | [21 empty] | Производство работ осуществляется в помещениях эксплуатируемого объекта капитального строительства без остановки рабочего процесса, при этом: в зоне производства работ отсутствуют загромождающие помещение предметы ОЗП=1,2; ЭМ=1,2 к расх.; ЗПМ=1,2; ТЗ=1,2; ТЗМ=1,2
| 1 | ОТ(ЗТ) |  |  | 4: чел.-ч; 7: 5.952; 12: 2532.75 |  |  |  |  | ОТ(ЗТ)
| 1-100-38 | Средний разряд работы 3,8 |  |  | чел.-ч | 9.92 | 1.2 | 5.952 |  |  | 425.53 |  | 2532.75 | [5 empty] | Средний разряд работы 3,8
| 2 | ЭМ |  |  | 12: 263.38 |  |  |  |  | ЭМ
|  | ОТм(ЗТм) |  |  | 4: чел.-ч; 7: 0.24; 12: 122.39 |  |  |  |  | ОТм(ЗТм)
| 91.05.05-015 | Краны на автомобильном ходу, грузоподъемность 16 т |  |  | маш.час | 0.2 | 1.2 | 0.12 |  |  | 1459.82 |  | 175.18 | [5 empty] | Краны на автомобильном ходу, грузоподъемность 16 т
| 4-100-060 | ОТм(Зтм) Средний разряд машинистов 6 |  |  | чел.-ч | 0.2 | 1.2 | 0.12 |  |  | 584.69 |  | 70.16 | [11 empty] | ОТм(Зтм) Средний разряд машинистов 6
| 91.06.01-003 | Домкраты гидравлические, грузоподъемность 63-100 т |  |  | маш.час | 2.4 | 1.2 | 1.44 | 1.75 | 1.35 | 2.36 |  | 3.4 | [5 empty] | Домкраты гидравлические, грузоподъемность 63-100 т
| 91.06.03-061 | Лебедки электрические тяговым усилием до 12,26 кН (1,25 т) |  |  | маш.час | 2.4 | 1.2 | 1.44 | 8.84 | 1.3 | 11.49 |  | 16.55 | [5 empty] | Лебедки электрические тяговым усилием до 12,26 кН (1,25 т)
| 91.14.02-001 | Автомобили бортовые, грузоподъемность до 5 т |  |  | маш.час | 0.2 | 1.2 | 0.12 | 477.92 | 1.19 | 568.72 |  | 68.25 | [5 empty] | Автомобили бортовые, грузоподъемность до 5 т
| 4-100-040 | ОТм(Зтм) Средний разряд машинистов 4 |  |  | чел.-ч | 0.2 | 1.2 | 0.12 |  |  | 435.27 |  | 52.23 | [11 empty] | ОТм(Зтм) Средний разряд машинистов 4
| 4 | М |  |  | 12: 379.9 |  |  |  |  | М
| 01.7.06.07-0002 | Ленты монтажные из пластмассы для бандажирования проводов, скрепляются пластмассовыми кнопками, ширина 10 мм |  |  | 10 м | 0.096 |  | 0.048 | 37.71 | 1.45 | 54.68 |  | 2.62 | [5 empty] | Ленты монтажные из пластмассы для бандажирования проводов, скрепляются пластмассовыми кнопками, ширина 10 мм
| 10.3.02.03-0011 | Припои оловянно-свинцовые бессурьмянистые, марка ПОС30 |  |  | кг | 0.5 |  | 0.25 | 931.11 | 1.61 | 1499.09 |  | 374.77 | [5 empty] | Припои оловянно-свинцовые бессурьмянистые, марка ПОС30
| 14.4.03.03-0002 | Лак битумный БТ-123 |  |  | т | 6e-05 |  | 3e-05 | 82698.14 | 1.01 | 83525.12 |  | 2.51 | [5 empty] | Лак битумный БТ-123
|  | Итого прямые затраты |  |  | 12: 3298.42 | [7 empty] | Итого прямые затраты
64.1 | 421/пр_2020_п.75_пп.а | Вспомогательные ненормируемые материальные ресурсы |  |  | 4: %; 5: 2; 7: 2; 12: 42.21 | [17 empty] | Вспомогательные ненормируемые материальные ресурсы
|  | ФОТ |  |  | 12: 2655.14 | [8 empty] | ФОТ
| Пр/812-049.3-1 | НР Электротехнические установки на других объектах |  |  | 4: %; 5: 97; 7: 97; 12: 2575.49 | [8 empty] | НР Электротехнические установки на других объектах
| Пр/774-049.3 | СП Электротехнические установки на других объектах |  |  | 4: %; 5: 51; 7: 51; 12: 1354.12 | [8 empty] | СП Электротехнические установки на других объектах
|  | Всего по позиции |  |  | 10: 14540.48; 12: 7270.24 | [9 empty] | Всего по позиции
65 | ФСБЦ-21.1.06.10-0169 | Кабель силовой с медными жилами ВВГнг(A)-FRLS 3х2,5ок-1000 |  |  | 1000 м | 0.051 | 1 | 0.051 | 110945.05 | 1.03 | 114273.4 |  | 5827.94 |  |  |  | Кабель силовой с медными жилами ВВГнг(A)-FRLS 3х2,5ок-1000
|  | Всего по позиции |  |  | 12: 5827.94 | [9 empty] | Всего по позиции
66 | ГЭСНм08-03-591-08 | Розетка штепсельная: неутопленного типа при открытой проводке |  |  | 4: 100 шт; 5: 0.28; 6: 1; 7: 0.28 |  |  |  | Розетка штепсельная: неутопленного типа при открытой проводке
| Приказ от 07.07.2022 № 557/пр прил.8 табл.2 п.1.1 | Производство работ осуществляется в помещениях эксплуатируемого объекта капитального строительства без остановки рабочего процесса, при этом: в зоне производства работ отсутствуют загромождающие помещение предметы ОЗП=1,2; ЭМ=1,2 к расх.; ЗПМ=1,2; ТЗ=1,2; ТЗМ=1,2 | [21 empty] | Производство работ осуществляется в помещениях эксплуатируемого объекта капитального строительства без остановки рабочего процесса, при этом: в зоне производства работ отсутствуют загромождающие помещение предметы ОЗП=1,2; ЭМ=1,2 к расх.; ЗПМ=1,2; ТЗ=1,2; ТЗМ=1,2
| 1 | ОТ(ЗТ) |  |  | 4: чел.-ч; 7: 11.6122; 12: 5205.38 |  |  |  |  | ОТ(ЗТ)
| 1-100-42 | Средний разряд работы 4,2 |  |  | чел.-ч | 34.56 | 1.2 | 11.6122 |  |  | 448.27 |  | 5205.38 | [5 empty] | Средний разряд работы 4,2
| 2 | ЭМ |  |  | 12: 18.53 |  |  |  |  | ЭМ
|  | ОТм(ЗТм) |  |  | 4: чел.-ч; 7: 0.0168; 12: 8.82 |  |  |  |  | ОТм(ЗТм)
| 91.05.05-015 | Краны на автомобильном ходу, грузоподъемность 16 т |  |  | маш.час | 0.03 | 1.2 | 0.01008 |  |  | 1459.82 |  | 14.71 | [5 empty] | Краны на автомобильном ходу, грузоподъемность 16 т
| 4-100-060 | ОТм(Зтм) Средний разряд машинистов 6 |  |  | чел.-ч | 0.03 | 1.2 | 0.01008 |  |  | 584.69 |  | 5.89 | [11 empty] | ОТм(Зтм) Средний разряд машинистов 6
| 91.14.02-001 | Автомобили бортовые, грузоподъемность до 5 т |  |  | маш.час | 0.02 | 1.2 | 0.00672 | 477.92 | 1.19 | 568.72 |  | 3.82 | [5 empty] | Автомобили бортовые, грузоподъемность до 5 т
| 4-100-040 | ОТм(Зтм) Средний разряд машинистов 4 |  |  | чел.-ч | 0.02 | 1.2 | 0.00672 |  |  | 435.27 |  | 2.93 | [11 empty] | ОТм(Зтм) Средний разряд машинистов 4
| 4 | М |  |  | 12: 50.73 |  |  |  |  | М
| 01.7.03.04-0001 | Электроэнергия |  |  | 4: кВт-ч; 5: 2.132; 7: 0.59696; 10: 5.4; 12: 3.22 | [5 empty] | Электроэнергия
| 01.7.06.05-0041 | Ленты изоляционные хлопчатобумажные прорезиненные для электромонтажных и ремонтных работ, цвет черный, ширина 20 мм, толщина 0,35 мм |  |  | м | 9.17 |  | 2.5676 | 5.87 | 1.2 | 7.04 |  | 18.08 | [5 empty] | Ленты изоляционные хлопчатобумажные прорезиненные для электромонтажных и ремонтных работ, цвет черный, ширина 20 мм, толщина 0,35 мм
| 01.7.15.07-0014 | Дюбели распорные полипропиленовые |  |  | 100 шт | 1.02 |  | 0.2856 | 41.71 | 1.05 | 43.8 |  | 12.51 | [5 empty] | Дюбели распорные полипропиленовые
| 01.7.15.14-0161 | Шурупы самонарезающие стальные с полукруглой головкой и прямым шлицем, остроконечные, диаметр 2,5 мм, длина 20 мм |  |  | т | 0.00016 |  | 4.48e-05 | 173752.96 | 1.05 | 182440.61 |  | 8.17 | [5 empty] | Шурупы самонарезающие стальные с полукруглой головкой и прямым шлицем, остроконечные, диаметр 2,5 мм, длина 20 мм
| 01.7.15.14-0165 | Шурупы самонарезающие стальные с полукруглой головкой и прямым шлицем, остроконечные, диаметр 4 мм, длина 40 мм |  |  | т | 0.0003 |  | 8.4e-05 | 99190.96 | 1.05 | 104150.51 |  | 8.75 | [5 empty] | Шурупы самонарезающие стальные с полукруглой головкой и прямым шлицем, остроконечные, диаметр 4 мм, длина 40 мм
|  | Итого прямые затраты |  |  | 12: 5283.46 | [7 empty] | Итого прямые затраты
66.1 | 421/пр_2020_п.75_пп.а | Вспомогательные ненормируемые материальные ресурсы |  |  | 4: %; 5: 2; 7: 2; 12: 86.76 | [17 empty] | Вспомогательные ненормируемые материальные ресурсы
|  | ФОТ |  |  | 12: 5214.2 | [8 empty] | ФОТ
| Пр/812-049.3-1 | НР Электротехнические установки на других объектах |  |  | 4: %; 5: 97; 7: 97; 12: 5057.77 | [8 empty] | НР Электротехнические установки на других объектах
| Пр/774-049.3 | СП Электротехнические установки на других объектах |  |  | 4: %; 5: 51; 7: 51; 12: 2659.24 | [8 empty] | СП Электротехнические установки на других объектах
|  | Всего по позиции |  |  | 10: 46740.11; 12: 13087.23 | [9 empty] | Всего по позиции
67 | ФСБЦ-20.4.03.05-1042 | Розетка с заземляющим контактом для монтажа в кабель-каналы, 2 модуля, 10 А, 220 В, цвет белый, IP20 |  |  | шт | 28 | 1 | 28 | 230.16 | 0.94 | 216.35 |  | 6057.8 |  |  |  | Розетка с заземляющим контактом для монтажа в кабель-каналы, 2 модуля, 10 А, 220 В, цвет белый, IP20
|  | Всего по позиции |  |  | 12: 6057.8 | [9 empty] | Всего по позиции
68 | ГЭСН10-01-039-01 | Установка блоков в наружных и внутренних дверных проемах: в каменных стенах, площадь проема до 3 м2 |  |  | 4: 100 м2; 5: 0.041; 6: 1; 7: 0.041 |  |  |  | Установка блоков в наружных и внутренних дверных проемах: в каменных стенах, площадь проема до 3 м2
| Приказ от 04.08.2020 № 421/пр п.58б | При применении сметных норм, включенных в сборники ГЭСН (ФЕР, ТЕР), аналогичных технологическим процессам в новом строительстве, в том числе по возведению новых конструктивных элементов ОЗП=1,15; ЭМ=1,25 к расх.; ЗПМ=1,25; ТЗ=1,15; ТЗМ=1,25 | [21 empty] | При применении сметных норм, включенных в сборники ГЭСН (ФЕР, ТЕР), аналогичных технологическим процессам в новом строительстве, в том числе по возведению новых конструктивных элементов ОЗП=1,15; ЭМ=1,25 к расх.; ЗПМ=1,25; ТЗ=1,15; ТЗМ=1,25
| Приказ от 07.07.2022 № 557/пр прил.8 табл.2 п.1.1 | Производство работ осуществляется в помещениях эксплуатируемого объекта капитального строительства без остановки рабочего процесса, при этом: в зоне производства работ отсутствуют загромождающие помещение предметы ОЗП=1,2; ЭМ=1,2 к расх.; ЗПМ=1,2; ТЗ=1,2; ТЗМ=1,2 | [21 empty] | Производство работ осуществляется в помещениях эксплуатируемого объекта капитального строительства без остановки рабочего процесса, при этом: в зоне производства работ отсутствуют загромождающие помещение предметы ОЗП=1,2; ЭМ=1,2 к расх.; ЗПМ=1,2; ТЗ=1,2; ТЗМ=1,2
| 1 | ОТ(ЗТ) |  |  | 4: чел.-ч; 7: 5.0656; 12: 2106.18 |  |  |  |  | ОТ(ЗТ)
| 1-100-36 | Средний разряд работы 3,6 |  |  | чел.-ч | 89.53 | 1.38 | 5.0656 |  |  | 415.78 |  | 2106.18 | [5 empty] | Средний разряд работы 3,6
| 2 | ЭМ |  |  | 12: 744.33 |  |  |  |  | ЭМ
|  | ОТм(ЗТм) |  |  | 4: чел.-ч; 7: 0.80196; 12: 452.09 |  |  |  |  | ОТм(ЗТм)
| 91.05.01-017 | Краны башенные, грузоподъемность 8 т |  |  | маш.час | 9.69 | 1.5 | 0.59593 |  |  | 912.62 |  | 543.86 | [5 empty] | Краны башенные, грузоподъемность 8 т
| 4-100-060 | ОТм(Зтм) Средний разряд машинистов 6 |  |  | чел.-ч | 9.69 | 1.5 | 0.59593 |  |  | 584.69 |  | 348.44 | [11 empty] | ОТм(Зтм) Средний разряд машинистов 6
| 91.05.05-015 | Краны на автомобильном ходу, грузоподъемность 16 т |  |  | маш.час | 1.52 | 1.5 | 0.09348 |  |  | 1459.82 |  | 136.46 | [5 empty] | Краны на автомобильном ходу, грузоподъемность 16 т
| 4-100-060 | ОТм(Зтм) Средний разряд машинистов 6 |  |  | чел.-ч | 1.52 | 1.5 | 0.09348 |  |  | 584.69 |  | 54.66 | [11 empty] | ОТм(Зтм) Средний разряд машинистов 6
| 91.14.02-001 | Автомобили бортовые, грузоподъемность до 5 т |  |  | маш.час | 1.83 | 1.5 | 0.11255 | 477.92 | 1.19 | 568.72 |  | 64.01 | [5 empty] | Автомобили бортовые, грузоподъемность до 5 т
| 4-100-040 | ОТм(Зтм) Средний разряд машинистов 4 |  |  | чел.-ч | 1.83 | 1.5 | 0.11255 |  |  | 435.27 |  | 48.99 | [11 empty] | ОТм(Зтм) Средний разряд машинистов 4
| 4 | М |  |  | 12: 392.91 |  |  |  |  | М
| 01.7.14.01-0002 | Герметик пенополиуретановый (пена монтажная) универсальный, объем 1000 мл |  |  | шт | 32.4 |  | 1.3284 | 241.35 | 1.06 | 255.83 |  | 339.84 | [5 empty] | Герметик пенополиуретановый (пена монтажная) универсальный, объем 1000 мл
| 01.7.15.06-0111 | Гвозди строительные |  |  | т | 0.00413 |  | 0.0001693 | 70296.2 | 1.05 | 73811.01 |  | 12.5 | [5 empty] | Гвозди строительные
| 04.3.01.07-0027 | Раствор штукатурный, известковый, М200 |  |  | м3 | 0.105 |  | 0.004305 | 3878.19 | 1.15 | 4459.92 |  | 19.2 | [5 empty] | Раствор штукатурный, известковый, М200
| 11.1.03.06-0071 | Доска обрезная хвойных пород, естественной влажности, длина 2-6,5 м, ширина 100-250 мм, толщина 25 мм, сорт III |  |  | м3 | 0.08 |  | 0.00328 | 5764.42 | 1.13 | 6513.79 |  | 21.37 | [5 empty] | Доска обрезная хвойных пород, естественной влажности, длина 2-6,5 м, ширина 100-250 мм, толщина 25 мм, сорт III
П,Н | 01.7.04.07 | Скобяные изделия |  |  | 4: компл; 5: 0; 7: 0 | [6 empty] | Скобяные изделия
П,Н | 01.7.15.07 | Дюбели пластмассовые с шурупом |  |  | 4: кг; 5: 0; 7: 0 | [6 empty] | Дюбели пластмассовые с шурупом
Н | 11.2.02.01 | Блоки дверные |  |  | 4: м2; 5: 100; 7: 4.1 | [6 empty] | Блоки дверные
|  | Итого прямые затраты |  |  | 12: 3695.51 | [7 empty] | Итого прямые затраты
|  | ФОТ |  |  | 12: 2558.27 | [8 empty] | ФОТ
| Пр/812-010.0-1, Приказ № 812/пр от 21.12.2020 п.25 | НР Деревянные конструкции |  |  | 4: %; 5: 108; 6: 0.9; 7: 97.2; 12: 2486.64 | [8 empty] | НР Деревянные конструкции
| Пр/774-010.0, Приказ № 774/пр от 11.12.2020 п.16 | СП Деревянные конструкции |  |  | 4: %; 5: 55; 6: 0.85; 7: 46.75; 12: 1195.99 | [8 empty] | СП Деревянные конструкции
|  | Всего по позиции |  |  | 10: 179954.63; 12: 7378.14 | [9 empty] | Всего по позиции
69 | ФСБЦ-01.7.04.11-0090 | Комплект монтажный для установки дверных блоков массой до 50 кг |  |  | компл | 2 | 1 | 2 | 465.34 | 1.05 | 488.61 |  | 977.22 |  |  |  | Комплект монтажный для установки дверных блоков массой до 50 кг
|  | Всего по позиции |  |  | 12: 977.22 | [9 empty] | Всего по позиции
70 | ФСБЦ-11.2.02.01-1106 | Блок дверной деревянный внутренний распашной глухой, площадь до 2,0 м2, массив ели/сосны с лакокрасочным покрытием |  |  | м2 | 4.1 | 1 | 4.1 | 7263.52 | 1.54 | 11185.82 |  | 45861.86 |  |  |  | Блок дверной деревянный внутренний распашной глухой, площадь до 2,0 м2, массив ели/сосны с лакокрасочным покрытием
|  | Всего по позиции |  |  | 12: 45861.86 | [9 empty] | Всего по позиции
71 | ГЭСН10-01-049-03 | Установка: в готовые гнезда врезных дверных замков с ручками |  |  | 4: 10 шт; 5: 0.2; 6: 1; 7: 0.2 |  |  |  | Установка: в готовые гнезда врезных дверных замков с ручками
| Приказ от 14.07.2022 № 571/пр п.67б | При применении сметных норм, включенных в сборники ГЭСН, аналогичных технологическим процессам в новом строительстве, в том числе по возведению новых конструктивных элементов ОЗП=1,15; ЭМ=1,25 к расх.; ЗПМ=1,25; ТЗ=1,15; ТЗМ=1,25 | [21 empty] | При применении сметных норм, включенных в сборники ГЭСН, аналогичных технологическим процессам в новом строительстве, в том числе по возведению новых конструктивных элементов ОЗП=1,15; ЭМ=1,25 к расх.; ЗПМ=1,25; ТЗ=1,15; ТЗМ=1,25
| Приказ от 07.07.2022 № 557/пр прил.8 табл.3 п.1.1 | Производство ремонтно-строительных работ осуществляется в помещениях эксплуатируемого объекта капитального строительства без остановки рабочего процесса, при этом: в зоне производства ремонтно-строительных работ отсутствуют действующее технологическое или лабораторное оборудование, мебель и иные загромождающие помещения предметы ОЗП=1,2; ЭМ=1,2 к расх.; ЗПМ=1,2; ТЗ=1,2; ТЗМ=1,2 | [21 empty] | Производство ремонтно-строительных работ осуществляется в помещениях эксплуатируемого объекта капитального строительства без остановки рабочего процесса, при этом: в зоне производства ремонтно-строительных работ отсутствуют действующее технологическое или лабораторное оборудование, мебель и иные загромождающие помещения предметы ОЗП=1,2; ЭМ=1,2 к расх.; ЗПМ=1,2; ТЗ=1,2; ТЗМ=1,2
| 1 | ОТ(ЗТ) |  |  | 4: чел.-ч; 7: 1.0874; 12: 473.33 |  |  |  |  | ОТ(ЗТ)
| 1-100-40 | Средний разряд работы 4,0 |  |  | чел.-ч | 3.94 | 1.38 | 1.0874 |  |  | 435.27 |  | 473.33 | [5 empty] | Средний разряд работы 4,0
| 2 | ЭМ |  |  | 12: 1.82 |  |  |  |  | ЭМ
|  | ОТм(ЗТм) |  |  | 4: чел.-ч; 7: 0.0018; 12: 0.92 |  |  |  |  | ОТм(ЗТм)
| 91.05.05-015 | Краны на автомобильном ходу, грузоподъемность 16 т |  |  | маш.час | 0.003 | 1.5 | 0.0009 |  |  | 1459.82 |  | 1.31 | [5 empty] | Краны на автомобильном ходу, грузоподъемность 16 т
| 4-100-060 | ОТм(Зтм) Средний разряд машинистов 6 |  |  | чел.-ч | 0.003 | 1.5 | 0.0009 |  |  | 584.69 |  | 0.53 | [11 empty] | ОТм(Зтм) Средний разряд машинистов 6
| 91.14.02-001 | Автомобили бортовые, грузоподъемность до 5 т |  |  | маш.час | 0.003 | 1.5 | 0.0009 | 477.92 | 1.19 | 568.72 |  | 0.51 | [5 empty] | Автомобили бортовые, грузоподъемность до 5 т
| 4-100-040 | ОТм(Зтм) Средний разряд машинистов 4 |  |  | чел.-ч | 0.003 | 1.5 | 0.0009 |  |  | 435.27 |  | 0.39 | [11 empty] | ОТм(Зтм) Средний разряд машинистов 4
| 4 | М |  |  | 12: 17.29 |  |  |  |  | М
| 01.7.03.04-0001 | Электроэнергия |  |  | 4: кВт-ч; 5: 0.84; 7: 0.168; 10: 5.4; 12: 0.91 | [5 empty] | Электроэнергия
| 01.7.20.08-0051 | Ветошь хлопчатобумажная цветная |  |  | кг | 1 |  | 0.2 | 56.11 | 1.46 | 81.92 |  | 16.38 | [5 empty] | Ветошь хлопчатобумажная цветная
Н | 01.7.04.04 | Замки врезные |  |  | 4: компл; 5: 10; 7: 2 | [6 empty] | Замки врезные
|  | Итого прямые затраты |  |  | 12: 493.36 | [7 empty] | Итого прямые затраты
|  | ФОТ |  |  | 12: 474.25 | [8 empty] | ФОТ
| Пр/812-010.0-1, Приказ № 812/пр от 21.12.2020 п.25 | НР Деревянные конструкции |  |  | 4: %; 5: 108; 6: 0.9; 7: 97.2; 12: 460.97 | [8 empty] | НР Деревянные конструкции
| Пр/774-010.0, Приказ № 774/пр от 11.12.2020 п.16 | СП Деревянные конструкции |  |  | 4: %; 5: 55; 6: 0.85; 7: 46.75; 12: 221.71 | [8 empty] | СП Деревянные конструкции
|  | Всего по позиции |  |  | 10: 5880.2; 12: 1176.04 | [9 empty] | Всего по позиции
72 | ФСБЦ-01.7.04.04-1008 | Замок врезной цилиндровый, тип ЗВ4, с защелкой, фалевыми ручками и с засовом из трех стержней, повышенной пожаростойкости |  |  | компл | 2 | 1 | 2 | 1071.51 | 1.16 | 1242.95 |  | 2485.9 |  |  |  | Замок врезной цилиндровый, тип ЗВ4, с защелкой, фалевыми ручками и с засовом из трех стержней, повышенной пожаростойкости
|  | Всего по позиции |  |  | 12: 2485.9 | [9 empty] | Всего по позиции
73 | ГЭСН10-01-060-01 | Установка и крепление наличников |  |  | 4: 100 м; 5: 0.2; 6: 1; 7: 0.2 |  |  |  | Установка и крепление наличников
| Приказ от 14.07.2022 № 571/пр п.67б | При применении сметных норм, включенных в сборники ГЭСН, аналогичных технологическим процессам в новом строительстве, в том числе по возведению новых конструктивных элементов ОЗП=1,15; ЭМ=1,25 к расх.; ЗПМ=1,25; ТЗ=1,15; ТЗМ=1,25 | [21 empty] | При применении сметных норм, включенных в сборники ГЭСН, аналогичных технологическим процессам в новом строительстве, в том числе по возведению новых конструктивных элементов ОЗП=1,15; ЭМ=1,25 к расх.; ЗПМ=1,25; ТЗ=1,15; ТЗМ=1,25
| Приказ от 07.07.2022 № 557/пр прил.8 табл.3 п.1.1 | Производство ремонтно-строительных работ осуществляется в помещениях эксплуатируемого объекта капитального строительства без остановки рабочего процесса, при этом: в зоне производства ремонтно-строительных работ отсутствуют действующее технологическое или лабораторное оборудование, мебель и иные загромождающие помещения предметы ОЗП=1,2; ЭМ=1,2 к расх.; ЗПМ=1,2; ТЗ=1,2; ТЗМ=1,2 | [21 empty] | Производство ремонтно-строительных работ осуществляется в помещениях эксплуатируемого объекта капитального строительства без остановки рабочего процесса, при этом: в зоне производства ремонтно-строительных работ отсутствуют действующее технологическое или лабораторное оборудование, мебель и иные загромождающие помещения предметы ОЗП=1,2; ЭМ=1,2 к расх.; ЗПМ=1,2; ТЗ=1,2; ТЗМ=1,2
| 1 | ОТ(ЗТ) |  |  | 4: чел.-ч; 7: 2.1583; 12: 799.25 |  |  |  |  | ОТ(ЗТ)
| 1-100-25 | Средний разряд работы 2,5 |  |  | чел.-ч | 7.82 | 1.38 | 2.1583 |  |  | 370.31 |  | 799.25 | [5 empty] | Средний разряд работы 2,5
| 2 | ЭМ |  |  | 12: 6.82 |  |  |  |  | ЭМ
|  | ОТм(ЗТм) |  |  | 4: чел.-ч; 7: 0.012; 12: 5.22 |  |  |  |  | ОТм(ЗТм)
| 91.14.02-001 | Автомобили бортовые, грузоподъемность до 5 т |  |  | маш.час | 0.04 | 1.5 | 0.012 | 477.92 | 1.19 | 568.72 |  | 6.82 | [5 empty] | Автомобили бортовые, грузоподъемность до 5 т
| 4-100-040 | ОТм(Зтм) Средний разряд машинистов 4 |  |  | чел.-ч | 0.04 | 1.5 | 0.012 |  |  | 435.27 |  | 5.22 | [11 empty] | ОТм(Зтм) Средний разряд машинистов 4
| 4 | М |  |  | 12: 10.48 |  |  |  |  | М
| 01.7.15.06-0111 | Гвозди строительные |  |  | т | 0.00071 |  | 0.000142 | 70296.2 | 1.05 | 73811.01 |  | 10.48 | [5 empty] | Гвозди строительные
Н | 11.1.01.10 | Наличники |  |  | 4: м; 5: 112; 7: 22.4 | [6 empty] | Наличники
|  | Итого прямые затраты |  |  | 12: 821.77 | [7 empty] | Итого прямые затраты
|  | ФОТ |  |  | 12: 804.47 | [8 empty] | ФОТ
| Пр/812-010.0-1, Приказ № 812/пр от 21.12.2020 п.25 | НР Деревянные конструкции |  |  | 4: %; 5: 108; 6: 0.9; 7: 97.2; 12: 781.94 | [8 empty] | НР Деревянные конструкции
| Пр/774-010.0, Приказ № 774/пр от 11.12.2020 п.16 | СП Деревянные конструкции |  |  | 4: %; 5: 55; 6: 0.85; 7: 46.75; 12: 376.09 | [8 empty] | СП Деревянные конструкции
|  | Всего по позиции |  |  | 10: 9899; 12: 1979.8 | [9 empty] | Всего по позиции
74 | ФСБЦ-11.1.01.10-0076 | Наличник полукруглый из древесины твердолиственных пород, сечение 80х16 мм |  |  | м | 22.4 | 1 | 22.4 | 285.85 | 1.13 | 323.01 |  | 7235.42 |  |  |  | Наличник полукруглый из древесины твердолиственных пород, сечение 80х16 мм
|  | Всего по позиции |  |  | 12: 7235.42 | [9 empty] | Всего по позиции
75 | ГЭСН11-01-034-04 | Устройство покрытий: из досок ламинированных замковым способом |  |  | 4: 100 м2; 5: 0.43; 6: 1; 7: 0.43 |  |  |  | Устройство покрытий: из досок ламинированных замковым способом
| Приказ от 14.07.2022 № 571/пр п.67б | При применении сметных норм, включенных в сборники ГЭСН, аналогичных технологическим процессам в новом строительстве, в том числе по возведению новых конструктивных элементов ОЗП=1,15; ЭМ=1,25 к расх.; ЗПМ=1,25; ТЗ=1,15; ТЗМ=1,25 | [21 empty] | При применении сметных норм, включенных в сборники ГЭСН, аналогичных технологическим процессам в новом строительстве, в том числе по возведению новых конструктивных элементов ОЗП=1,15; ЭМ=1,25 к расх.; ЗПМ=1,25; ТЗ=1,15; ТЗМ=1,25
| Приказ от 07.07.2022 № 557/пр прил.8 табл.3 п.1.1 | Производство ремонтно-строительных работ осуществляется в помещениях эксплуатируемого объекта капитального строительства без остановки рабочего процесса, при этом: в зоне производства ремонтно-строительных работ отсутствуют действующее технологическое или лабораторное оборудование, мебель и иные загромождающие помещения предметы ОЗП=1,2; ЭМ=1,2 к расх.; ЗПМ=1,2; ТЗ=1,2; ТЗМ=1,2 | [21 empty] | Производство ремонтно-строительных работ осуществляется в помещениях эксплуатируемого объекта капитального строительства без остановки рабочего процесса, при этом: в зоне производства ремонтно-строительных работ отсутствуют действующее технологическое или лабораторное оборудование, мебель и иные загромождающие помещения предметы ОЗП=1,2; ЭМ=1,2 к расх.; ЗПМ=1,2; ТЗ=1,2; ТЗМ=1,2
| 1 | ОТ(ЗТ) |  |  | 4: чел.-ч; 7: 13.3812; 12: 5172.49 |  |  |  |  | ОТ(ЗТ)
| 1-100-30 | Средний разряд работы 3,0 |  |  | чел.-ч | 22.55 | 1.38 | 13.3812 |  |  | 386.55 |  | 5172.49 | [5 empty] | Средний разряд работы 3,0
| 2 | ЭМ |  |  | 12: 36.68 |  |  |  |  | ЭМ
|  | ОТм(ЗТм) |  |  | 4: чел.-ч; 7: 0.0645; 12: 28.07 |  |  |  |  | ОТм(ЗТм)
| 91.14.02-001 | Автомобили бортовые, грузоподъемность до 5 т |  |  | маш.час | 0.1 | 1.5 | 0.0645 | 477.92 | 1.19 | 568.72 |  | 36.68 | [5 empty] | Автомобили бортовые, грузоподъемность до 5 т
| 4-100-040 | ОТм(Зтм) Средний разряд машинистов 4 |  |  | чел.-ч | 0.1 | 1.5 | 0.0645 |  |  | 435.27 |  | 28.07 | [11 empty] | ОТм(Зтм) Средний разряд машинистов 4
| 4 | М |  |  | 12: 691.2 |  |  |  |  | М
| 01.7.03.04-0001 | Электроэнергия |  |  | 4: кВт-ч; 5: 0.581; 7: 0.24983; 10: 5.4; 12: 1.35 | [5 empty] | Электроэнергия
| 11.3.03.08-0004 | Подложка из вспененного полиэтилена под паркет и ламинат, толщина 2 мм |  |  | 10 м2 | 10.5 |  | 4.515 | 108.36 | 1.41 | 152.79 |  | 689.85 | [5 empty] | Подложка из вспененного полиэтилена под паркет и ламинат, толщина 2 мм
Н | 11.2.03.02 | Покрытие напольное ламинированное (ламинат) |  |  | 4: м2; 5: 102.5; 7: 44.075 | [6 empty] | Покрытие напольное ламинированное (ламинат)
|  | Итого прямые затраты |  |  | 12: 5928.44 | [7 empty] | Итого прямые затраты
|  | ФОТ |  |  | 12: 5200.56 | [8 empty] | ФОТ
| Пр/812-011.0-1, Приказ № 812/пр от 21.12.2020 п.25 | НР Полы |  |  | 4: %; 5: 112; 6: 0.9; 7: 100.8; 12: 5242.16 | [8 empty] | НР Полы
| Пр/774-011.0, Приказ № 774/пр от 11.12.2020 п.16 | СП Полы |  |  | 4: %; 5: 65; 6: 0.85; 7: 55.25; 12: 2873.31 | [8 empty] | СП Полы
|  | Всего по позиции |  |  | 10: 32660.26; 12: 14043.91 | [9 empty] | Всего по позиции
76 | ФСБЦ-11.2.03.02-1008 | Покрытие напольное ламинированное, класс износостойкости 33, толщина 9,5 мм |  |  | м2 | 44.075 | 1 | 44.075 | 737.84 | 1.34 | 988.71 |  | 43577.39 |  |  |  | Покрытие напольное ламинированное, класс износостойкости 33, толщина 9,5 мм
|  | Всего по позиции |  |  | 12: 43577.39 | [9 empty] | Всего по позиции
77 | ГЭСН20-02-002-01 | Установка решеток жалюзийных площадью в свету: до 0,5 м2 |  |  | 4: шт; 5: 6; 6: 1; 7: 6 |  |  |  | Установка решеток жалюзийных площадью в свету: до 0,5 м2
| Приказ от 14.07.2022 № 571/пр п.67б | При применении сметных норм, включенных в сборники ГЭСН, аналогичных технологическим процессам в новом строительстве, в том числе по возведению новых конструктивных элементов ОЗП=1,15; ЭМ=1,25 к расх.; ЗПМ=1,25; ТЗ=1,15; ТЗМ=1,25 | [21 empty] | При применении сметных норм, включенных в сборники ГЭСН, аналогичных технологическим процессам в новом строительстве, в том числе по возведению новых конструктивных элементов ОЗП=1,15; ЭМ=1,25 к расх.; ЗПМ=1,25; ТЗ=1,15; ТЗМ=1,25
| Приказ от 07.07.2022 № 557/пр прил.8 табл.3 п.1.1 | Производство ремонтно-строительных работ осуществляется в помещениях эксплуатируемого объекта капитального строительства без остановки рабочего процесса, при этом: в зоне производства ремонтно-строительных работ отсутствуют действующее технологическое или лабораторное оборудование, мебель и иные загромождающие помещения предметы ОЗП=1,2; ЭМ=1,2 к расх.; ЗПМ=1,2; ТЗ=1,2; ТЗМ=1,2 | [21 empty] | Производство ремонтно-строительных работ осуществляется в помещениях эксплуатируемого объекта капитального строительства без остановки рабочего процесса, при этом: в зоне производства ремонтно-строительных работ отсутствуют действующее технологическое или лабораторное оборудование, мебель и иные загромождающие помещения предметы ОЗП=1,2; ЭМ=1,2 к расх.; ЗПМ=1,2; ТЗ=1,2; ТЗМ=1,2
| 1 | ОТ(ЗТ) |  |  | 4: чел.-ч; 7: 8.8596; 12: 3597.35 |  |  |  |  | ОТ(ЗТ)
| 1-100-34 | Средний разряд работы 3,4 |  |  | чел.-ч | 1.07 | 1.38 | 8.8596 |  |  | 406.04 |  | 3597.35 | [5 empty] | Средний разряд работы 3,4
| 2 | ЭМ |  |  | 12: 74.45 |  |  |  |  | ЭМ
|  | ОТм(ЗТм) |  |  | 4: чел.-ч; 7: 0.09; 12: 39.17 |  |  |  |  | ОТм(ЗТм)
| 91.14.02-001 | Автомобили бортовые, грузоподъемность до 5 т |  |  | маш.час | 0.01 | 1.5 | 0.09 | 477.92 | 1.19 | 568.72 |  | 51.18 | [5 empty] | Автомобили бортовые, грузоподъемность до 5 т
| 4-100-040 | ОТм(Зтм) Средний разряд машинистов 4 |  |  | чел.-ч | 0.01 | 1.5 | 0.09 |  |  | 435.27 |  | 39.17 | [11 empty] | ОТм(Зтм) Средний разряд машинистов 4
| 91.17.04-233 | Аппараты сварочные для ручной дуговой сварки, сварочный ток до 350 А |  |  | маш.час | 0.1 | 1.5 | 0.9 |  |  | 25.86 |  | 23.27 | [5 empty] | Аппараты сварочные для ручной дуговой сварки, сварочный ток до 350 А
| 4 | М |  |  | 12: 266.81 |  |  |  |  | М
| 01.7.03.04-0001 | Электроэнергия |  |  | 4: кВт-ч; 5: 0.1404; 7: 0.8424; 10: 5.4; 12: 4.55 | [5 empty] | Электроэнергия
| 01.7.11.07-0227 | Электроды сварочные для сварки низколегированных и углеродистых сталей УОНИ 13/45, Э42А, диаметр 4-5 мм |  |  | кг | 0.11 |  | 0.66 | 155.63 | 0.95 | 147.85 |  | 97.58 | [5 empty] | Электроды сварочные для сварки низколегированных и углеродистых сталей УОНИ 13/45, Э42А, диаметр 4-5 мм
| 04.3.01.09-0014 | Раствор готовый кладочный, цементный, М100 |  |  | 4: м3; 5: 0.0003; 7: 0.0018; 10: 3778.94; 12: 6.8 | [5 empty] | Раствор готовый кладочный, цементный, М100
| 08.4.03.02-0002 | Сталь арматурная горячекатаная гладкая, класс A-I, диаметр 6-22 мм |  |  | т | 0.00043 |  | 0.00258 | 63745 | 0.96 | 61195.2 |  | 157.88 | [5 empty] | Сталь арматурная горячекатаная гладкая, класс A-I, диаметр 6-22 мм
|  | Итого прямые затраты |  |  | 12: 3977.78 | [7 empty] | Итого прямые затраты
77.1 | ФСБЦ-19.2.03.07-0006 | Решетка вентиляционная пластмассовая, размеры 300х300 мм |  |  | шт | 1 |  | 6 | 129.71 | 1.11 | 143.98 |  | 863.88 | [5 empty] | Решетка вентиляционная пластмассовая, размеры 300х300 мм
|  | ФОТ |  |  | 12: 3636.52 | [8 empty] | ФОТ
| Пр/812-016.0-1, Приказ № 812/пр от 21.12.2020 п.25 | НР Сантехнические работы - внутренние (трубопроводы, водопровод, канализация, отопление, газоснабжение, вентиляция и кондиционирование воздуха) |  |  | 4: %; 5: 121; 6: 0.9; 7: 108.9; 12: 3960.17 | [8 empty] | НР Сантехнические работы - внутренние (трубопроводы, водопровод, канализация, отопление, газоснабжение, вентиляция и кондиционирование воздуха)
| Пр/774-016.0, Приказ № 774/пр от 11.12.2020 п.16 | СП Сантехнические работы - внутренние (трубопроводы, водопровод, канализация, отопление, газоснабжение, вентиляция и кондиционирование воздуха) |  |  | 4: %; 5: 72; 6: 0.85; 7: 61.2; 12: 2225.55 | [8 empty] | СП Сантехнические работы - внутренние (трубопроводы, водопровод, канализация, отопление, газоснабжение, вентиляция и кондиционирование воздуха)
|  | Всего по позиции |  |  | 10: 1837.9; 12: 11027.38 | [9 empty] | Всего по позиции
78 | ФСБЦ-19.2.03.07-0006 | Решетка вентиляционная пластмассовая, размеры 300х300 мм |  |  | шт | 6 | 1 | 6 | 129.71 | 1.11 | 143.98 |  | 863.88 |  |  |  | Решетка вентиляционная пластмассовая, размеры 300х300 мм
|  | Всего по позиции |  |  | 12: 863.88 | [9 empty] | Всего по позиции
79 | ГЭСН11-01-049-01 | Укладка металлического накладного профиля (порога) |  |  | 4: 100 м; 5: 0.027; 6: 1; 7: 0.027 |  |  |  | Укладка металлического накладного профиля (порога)
| Приказ от 14.07.2022 № 571/пр п.67б | При применении сметных норм, включенных в сборники ГЭСН, аналогичных технологическим процессам в новом строительстве, в том числе по возведению новых конструктивных элементов ОЗП=1,15; ЭМ=1,25 к расх.; ЗПМ=1,25; ТЗ=1,15; ТЗМ=1,25 | [21 empty] | При применении сметных норм, включенных в сборники ГЭСН, аналогичных технологическим процессам в новом строительстве, в том числе по возведению новых конструктивных элементов ОЗП=1,15; ЭМ=1,25 к расх.; ЗПМ=1,25; ТЗ=1,15; ТЗМ=1,25
| Приказ от 07.07.2022 № 557/пр прил.8 табл.3 п.1.1 | Производство ремонтно-строительных работ осуществляется в помещениях эксплуатируемого объекта капитального строительства без остановки рабочего процесса, при этом: в зоне производства ремонтно-строительных работ отсутствуют действующее технологическое или лабораторное оборудование, мебель и иные загромождающие помещения предметы ОЗП=1,2; ЭМ=1,2 к расх.; ЗПМ=1,2; ТЗ=1,2; ТЗМ=1,2 | [21 empty] | Производство ремонтно-строительных работ осуществляется в помещениях эксплуатируемого объекта капитального строительства без остановки рабочего процесса, при этом: в зоне производства ремонтно-строительных работ отсутствуют действующее технологическое или лабораторное оборудование, мебель и иные загромождающие помещения предметы ОЗП=1,2; ЭМ=1,2 к расх.; ЗПМ=1,2; ТЗ=1,2; ТЗМ=1,2
| 1 | ОТ(ЗТ) |  |  | 4: чел.-ч; 7: 0.62001; 12: 239.66 |  |  |  |  | ОТ(ЗТ)
| 1-100-30 | Средний разряд работы 3,0 |  |  | чел.-ч | 16.64 | 1.38 | 0.62001 |  |  | 386.55 |  | 239.66 | [5 empty] | Средний разряд работы 3,0
| 4 | М |  |  | 12: 5.37 |  |  |  |  | М
| 01.7.03.04-0001 | Электроэнергия |  |  | 4: кВт-ч; 5: 6.876; 7: 0.18565; 10: 5.4; 12: 1 | [5 empty] | Электроэнергия
| 01.7.15.14-0302 | Шурупы самонарезающие стальные с полукруглой головкой и крестообразным шлицем, остроконечные, диаметр 3,5 мм, длина 35 мм |  |  | 100 шт | 6.7 |  | 0.1809 | 23.03 | 1.05 | 24.18 |  | 4.37 | [5 empty] | Шурупы самонарезающие стальные с полукруглой головкой и крестообразным шлицем, остроконечные, диаметр 3,5 мм, длина 35 мм
Н | 09.2.03.02 | Профили стыкоперекрывающие из алюминиевых сплавов (порожки) с покрытием |  |  | 4: м; 5: 105; 7: 2.835 | [6 empty] | Профили стыкоперекрывающие из алюминиевых сплавов (порожки) с покрытием
|  | Итого прямые затраты |  |  | 12: 245.03 | [7 empty] | Итого прямые затраты
|  | ФОТ |  |  | 12: 239.66 | [8 empty] | ФОТ
| Пр/812-011.0-1, Приказ № 812/пр от 21.12.2020 п.25 | НР Полы |  |  | 4: %; 5: 112; 6: 0.9; 7: 100.8; 12: 241.58 | [8 empty] | НР Полы
| Пр/774-011.0, Приказ № 774/пр от 11.12.2020 п.16 | СП Полы |  |  | 4: %; 5: 65; 6: 0.85; 7: 55.25; 12: 132.41 | [8 empty] | СП Полы
|  | Всего по позиции |  |  | 10: 22926.67; 12: 619.02 | [9 empty] | Всего по позиции
80 | ФСБЦ-09.2.03.02-0023 | Профиль стыкоперекрывающий из алюминиевых сплавов (порожки) с покрытием, ширина 60 мм, длина 0,9 м |  |  | шт | 3 | 1 | 3 | 198.19 | 1.07 | 212.06 |  | 636.18 |  |  |  | Профиль стыкоперекрывающий из алюминиевых сплавов (порожки) с покрытием, ширина 60 мм, длина 0,9 м
|  | Всего по позиции |  |  | 12: 636.18 | [9 empty] | Всего по позиции
|  | Итоги по разделу 2 Отделочные работы : | [23 empty] | Итоги по разделу 2 Отделочные работы :
|  | Итого прямые затраты (справочно) |  |  | 12: 644611.63 | [13 empty] | Итого прямые затраты (справочно)
|  | в том числе: | [24 empty] | в том числе:
|  | Оплата труда рабочих |  |  | 12: 200009.41 | [13 empty] | Оплата труда рабочих
|  | Эксплуатация машин |  |  | 12: 5381.12 | [13 empty] | Эксплуатация машин
|  | Оплата труда машинистов (Отм) |  |  | 12: 3366.18 | [13 empty] | Оплата труда машинистов (Отм)
|  | Материалы |  |  | 12: 435854.92 | [13 empty] | Материалы
|  | Строительные работы |  |  | 12: 645164.18 | [13 empty] | Строительные работы
|  | в том числе: | [24 empty] | в том числе:
|  | оплата труда |  |  | 12: 172852.22 | [13 empty] | оплата труда
|  | эксплуатация машин и механизмов |  |  | 12: 3072.19 | [13 empty] | эксплуатация машин и механизмов
|  | оплата труда машинистов (Отм) |  |  | 12: 2342.24 | [13 empty] | оплата труда машинистов (Отм)
|  | материалы |  |  | 12: 230390.72 | [13 empty] | материалы
|  | накладные расходы |  |  | 12: 160493.65 | [13 empty] | накладные расходы
|  | сметная прибыль |  |  | 12: 76013.16 | [13 empty] | сметная прибыль
|  | Монтажные работы |  |  | 12: 277037.95 | [13 empty] | Монтажные работы
|  | в том числе: | [24 empty] | в том числе:
|  | оплата труда |  |  | 12: 27157.19 | [13 empty] | оплата труда
|  | эксплуатация машин и механизмов |  |  | 12: 2308.93 | [13 empty] | эксплуатация машин и механизмов
|  | оплата труда машинистов (Отм) |  |  | 12: 1023.94 | [13 empty] | оплата труда машинистов (Отм)
|  | материалы |  |  | 12: 205464.2 | [13 empty] | материалы
|  | накладные расходы |  |  | 12: 26971.47 | [13 empty] | накладные расходы
|  | сметная прибыль |  |  | 12: 14112.22 | [13 empty] | сметная прибыль
|  | Итого ФОТ (справочно) |  |  | 12: 203375.59 | [13 empty] | Итого ФОТ (справочно)
|  | Итого накладные расходы (справочно) |  |  | 12: 187465.12 | [13 empty] | Итого накладные расходы (справочно)
|  | Итого сметная прибыль (справочно) |  |  | 12: 90125.38 | [13 empty] | Итого сметная прибыль (справочно)
|  | Итого по разделу 2 Отделочные работы |  |  | 12: 922202.13 | [14 empty] | Итого по разделу 2 Отделочные работы
|  | Справочно | [26 empty] | Справочно
|  | затраты труда рабочих |  |  | 7: 468.6161 | [16 empty] | затраты труда рабочих
|  | затраты труда машинистов |  |  | 7: 7.2276 | [16 empty] | затраты труда машинистов
|  | Итоги по смете: | [29 empty] | Итоги по смете:
|  | Всего прямые затраты (справочно) |  |  | 12: 889434.71 | [19 empty] | Всего прямые затраты (справочно)
|  | в том числе: | [30 empty] | в том числе:
|  | Оплата труда рабочих |  |  | 12: 344184.35 | [19 empty] | Оплата труда рабочих
|  | Эксплуатация машин |  |  | 12: 17152.4 | [19 empty] | Эксплуатация машин
|  | Оплата труда машинистов (Отм) |  |  | 12: 4596.54 | [19 empty] | Оплата труда машинистов (Отм)
|  | Материалы |  |  | 12: 517234.39 | [19 empty] | Материалы
|  | Перевозка |  |  | 12: 6267.03 | [19 empty] | Перевозка
|  | Строительные работы |  |  | 12: 1088454.1 | [19 empty] | Строительные работы
|  | Строительные работы |  |  | 12: 1082187.07 | [19 empty] | Строительные работы
|  | в том числе: | [30 empty] | в том числе:
|  | оплата труда |  |  | 12: 317027.16 | [19 empty] | оплата труда
|  | эксплуатация машин и механизмов |  |  | 12: 14843.47 | [19 empty] | эксплуатация машин и механизмов
|  | оплата труда машинистов (Отм) |  |  | 12: 3572.6 | [19 empty] | оплата труда машинистов (Отм)
|  | материалы |  |  | 12: 311770.19 | [19 empty] | материалы
|  | накладные расходы |  |  | 12: 291677.39 | [19 empty] | накладные расходы
|  | сметная прибыль |  |  | 12: 143296.26 | [19 empty] | сметная прибыль
|  | Перевозка |  |  | 12: 6267.03 | [19 empty] | Перевозка
|  | Монтажные работы |  |  | 12: 277037.95 | [19 empty] | Монтажные работы
|  | в том числе: | [30 empty] | в том числе:
|  | оплата труда |  |  | 12: 27157.19 | [19 empty] | оплата труда
|  | эксплуатация машин и механизмов |  |  | 12: 2308.93 | [19 empty] | эксплуатация машин и механизмов
|  | оплата труда машинистов (Отм) |  |  | 12: 1023.94 | [19 empty] | оплата труда машинистов (Отм)
|  | материалы |  |  | 12: 205464.2 | [19 empty] | материалы
|  | накладные расходы |  |  | 12: 26971.47 | [19 empty] | накладные расходы
|  | сметная прибыль |  |  | 12: 14112.22 | [19 empty] | сметная прибыль
|  | Всего |  |  | 12: 1365492.05 | [20 empty] | Всего
|  | Всего ФОТ (справочно) |  |  | 12: 348780.89 | [19 empty] | Всего ФОТ (справочно)
|  | Всего накладные расходы (справочно) |  |  | 12: 318648.86 | [19 empty] | Всего накладные расходы (справочно)
|  | Всего сметная прибыль (справочно) |  |  | 12: 157408.48 | [19 empty] | Всего сметная прибыль (справочно)
|  | НДС 20% |  |  | 12: 273098.41 | [21 empty] | НДС 20%
|  | ВСЕГО по смете |  |  | 12: 1638590.46 | [22 empty] | ВСЕГО по смете
|  | Справочно | [34 empty] | Справочно
|  | затраты труда рабочих |  |  | 7: 822.0343 | [24 empty] | затраты труда рабочих
|  | затраты труда машинистов |  |  | 7: 10.1826 | [24 empty] | затраты труда машинистов
Составил:
[должность, подпись (инициалы, фамилия)]
Проверил:
[должность, подпись (инициалы, фамилия)]
1. Зарегистрирован Министерством юстиции Российской Федерации 10 сентября 2019 г., регистрационный № 55869), с изменениями, внесенными приказом Министерства строительства и жилищно-коммунального хозяйства Российской Федерации от 20 февраля 2021 г. № 79/пр (зарегистрирован Министерством юстиции Российской Федерации 9 августа 2021 г., регистрационный № 64577)
² Под прочими затратами понимаются затраты, учитываемые в соответствии с пунктом 184 Методики.
³ Под прочими работами понимаются затраты, учитываемые в соответствии с пунктами 122-128 Методики.